## T4
Pin | Name | GPIO | Serial | I2C | SPI | PWM | CAN | Audio | XBAR | FlexIO | Analog | SD
0 | AD_B0_03 | 1.3 | Serial1(6) RX |  | SPI1(3) CS0 | PWM1_X1 | 2_RX |  | IO-17
1 | AD_B0_02 | 1.2 | Serial1(6) TX |  | SPI1(3) MISO | PWM1_X0 | 2_TX |  | IO-16
2 | EMC_04 | 4.4 |  |  |  | PWM4_A2 |  | 2:TX_DATA | IO-06 | 1:4
3 | EMC_05 | 4.5 |  |  |  | PWM4_B2 |  | 2:TX_SYNC | IO-07 | 1:5
4 | EMC_06 | 4.6 |  |  |  | PWM2_A0 |  | 2:TX_BCLK | IO-08 | 1:6
5 | EMC_08 | 4.8 |  |  |  | PWM2_A1 |  | 2:RX_DATA | IO-17 | 1:8
6 | B0_10 | 2.10 |  |  |  | PWM2_A2, QT4_1 |  | 1:TX3_RX1 |  | 2:10
7 | B1_01 | 2.17 | Serial2(4) RX |  |  | PWM1_B3 |  | 1:TX_DATA | IO-15 | 2:17, 3:17
8 | B1_00 | 2.16 | Serial2(4) TX |  |  | PWM1_A3 |  | 1:RX_DATA | IO-14 | 2:16, 3:16
9 | B0_11 | 2.11 |  |  |  | PWM2_B2, QT4_2 |  | 1:TX2_RX2 |  | 2:11
10 | B0_00 | 2.0 |  |  | SPI(4) CS0 | QT1_0 |  | MQS_RIGHT |  | 2:0
11 | B0_02 | 2.2 |  |  | SPI(4) MOSI | QT1_2 | 1_TX |  |  | 2:2
12 | B0_01 | 2.1 |  |  | SPI(4) MISO | QT1_1 |  | MQS_LEFT |  | 2:1
13 | B0_03 | 2.3 |  |  | SPI(4) SCK | QT2_0 | 1_RX |  |  | 2:3
14/A0 | AD_B1_02 | 1.18 | Serial3(2) TX |  |  | QT3_2 |  | SPDIF_OUT |  | 3:2 | A1:7, A2:7
15/A1 | AD_B1_03 | 1.19 | Serial3(2) RX |  |  | QT3_3 |  | SPDIF_IN |  | 3:3 | A1:8, A2:8
16/A2 | AD_B1_07 | 1.23 | Serial4(3) RX | Wire1(3) SCL |  |  |  | SPDIF_EXTCLK |  | 3:7 | A1:12, A2:12
17/A3 | AD_B1_06 | 1.22 | Serial4(3) TX | Wire1(3) SDA |  |  |  | SPDIF_LOCK |  | 3:6 | A1:11, A2:11
18/A4 | AD_B1_01 | 1.17 | Serial3(2) RTS | Wire(1) SDA |  | QT3_1 |  |  |  | 3:1 | A1:6, A2:6
19/A5 | AD_B1_00 | 1.16 | Serial3(2) CTS | Wire(1) SCL |  | QT3_0 |  |  |  | 3:0 | A1:5, A2:5
20/A6 | AD_B1_10 | 1.26 | Serial5(8) TX |  |  |  |  | 1:RX_SYNC |  | 3:10 | A1:15, A2:15
21/A7 | AD_B1_11 | 1.27 | Serial5(8) RX |  |  |  |  | 1:RX_BCLK |  | 3:11 | A1:0, A2:0
22/A8 | AD_B1_08 | 1.24 |  |  |  | PWM4_A0 | 1_TX |  |  | 3:8 | A1:13, A2:13
23/A9 | AD_B1_09 | 1.25 |  |  |  | PWM4_A1 | 1_RX | 1:MCLK |  | 3:9 | A1:14, A2:14
--- | ---- | ---- | ------ | --- | --- | --- | --- | ---- | ---- | ----- | ------
24/A10 | AD_B0_12 | 1.12 | Serial6(1) TX | Wire2(4) SCL |  | PWM1_X2 |  |  |  |  | A1:1
25/A11 | AD_B0_13 | 1.13 | Serial6(1) RX | Wire2(4) SDA |  | PWM1_X3 | GPT1_CLK |  |  |  | A1:2
26/A12 | AD_B1_14 | 1.30 |  |  | SPI1(3) MOSI |  |  | 1:TX_BCLK |  | 3:14 | A2:3
27/A13 | AD_B1_15 | 1.31 |  |  | SPI1(3) SCK |  |  | 1:TX_SYNC |  | 3:15 | A2:4
28 | EMC_32 | 3.18 | Serial7(7) RX |  |  | PWM3_B1
29 | EMC_31 | 4.31 | Serial7(7) TX |  | SPI2(1) CS1 | PWM3_A1
30 | EMC_37 | 3.23 |  |  |  | GPT1_3 | 3_RX | 3:MCLK | IO-23
31 | EMC_36 | 3.22 |  |  |  | GPT1_2 | 3_TX | 3:TX_DATA | IO-22
32 | B0_12 | 2.12 | [5 empty] | 1:TX1_RX3 | IO-10 | 2:12
33 | EMC_07 | 4.7 |  |  |  | PWM2_B0 |  | 2:MCLK | IO-09 | 1:7
34 | SD_B0_03 | 3.15 | Serial5(8) RTS |  | SPI2(1) MISO | PWM1_B1 |  |  | IO-07 |  |  | DATA1
35 | SD_B0_02 | 3.14 | Serial5(8) CTS |  | SPI2(1) MOSI | PWM1_A1 |  |  | IO-06 |  |  | DATA0
36 | SD_B0_01 | 3.13 |  | Wire1(3) SDA | SPI2(1) CS0 | PWM1_B0 |  |  | IO-05 |  |  | CLK
37 | SD_B0_00 | 3.12 |  | Wire1(3) SCL | SPI2(1) SCK | PWM1_A0 |  |  | IO-04 |  |  | CMD
38 | SD_B0_05 | 3.17 | Serial5(8) RX |  | SPI2(1) B_DQS | PWM1_B2 |  |  | IO-09 |  |  | DATA3
39 | SD_B0_04 | 3.16 | Serial5(8) TX |  | SPI2(1) B_SSO_B | PWM1_A2 |  |  | IO-08 |  |  | DATA2

## T4 - GPIO
Pin | Name | GPIO | Serial | I2C | SPI | PWM | CAN | Audio | XBAR | FlexIO | Analog | SD
1 | AD_B0_02 | 1.02 | Serial1(6) TX |  | SPI1(3) MISO | PWM1_X0 | 2_TX |  | IO-16
0 | AD_B0_03 | 1.03 | Serial1(6) RX |  | SPI1(3) CS0 | PWM1_X1 | 2_RX |  | IO-17
24/A10 | AD_B0_12 | 1.12 | Serial6(1) TX | Wire2(4) SCL |  | PWM1_X2 |  |  |  |  | A1:1
25/A11 | AD_B0_13 | 1.13 | Serial6(1) RX | Wire2(4) SDA |  | PWM1_X3 | GPT1_CLK |  |  |  | A1:2
19/A5 | AD_B1_00 | 1.16 | Serial3(2) CTS | Wire(1) SCL |  | QT3_0 |  |  |  | 3:0 | A1:5, A2:5
18/A4 | AD_B1_01 | 1.17 | Serial3(2) RTS | Wire(1) SDA |  | QT3_1 |  |  |  | 3:1 | A1:6, A2:6
14/A0 | AD_B1_02 | 1.18 | Serial3(2) TX |  |  | QT3_2 |  | SPDIF_OUT |  | 3:2 | A1:7, A2:7
15/A1 | AD_B1_03 | 1.19 | Serial3(2) RX |  |  | QT3_3 |  | SPDIF_IN |  | 3:3 | A1:8, A2:8
17/A3 | AD_B1_06 | 1.22 | Serial4(3) TX | Wire1(3) SDA |  |  |  | SPDIF_LOCK |  | 3:6 | A1:11, A2:11
16/A2 | AD_B1_07 | 1.23 | Serial4(3) RX | Wire1(3) SCL |  |  |  | SPDIF_EXTCLK |  | 3:7 | A1:12, A2:12
22/A8 | AD_B1_08 | 1.24 |  |  |  | PWM4_A0 | 1_TX |  |  | 3:8 | A1:13, A2:13
23/A9 | AD_B1_09 | 1.25 |  |  |  | PWM4_A1 | 1_RX | 1:MCLK |  | 3:9 | A1:14, A2:14
20/A6 | AD_B1_10 | 1.26 | Serial5(8) TX |  |  |  |  | 1:RX_SYNC |  | 3:10 | A1:15, A2:15
21/A7 | AD_B1_11 | 1.27 | Serial5(8) RX |  |  |  |  | 1:RX_BCLK |  | 3:11 | A1:0, A2:0
26/A12 | AD_B1_14 | 1.30 |  |  | SPI1(3) MOSI |  |  | 1:TX_BCLK |  | 3:14 | A2:3
27/A13 | AD_B1_15 | 1.31 |  |  | SPI1(3) SCK |  |  | 1:TX_SYNC |  | 3:15 | A2:4
10 | B0_00 | 2.00 |  |  | SPI(4) CS0 | QT1_0 |  | MQS_RIGHT |  | 2:0
12 | B0_01 | 2.01 |  |  | SPI(4) MISO | QT1_1 |  | MQS_LEFT |  | 2:1
11 | B0_02 | 2.02 |  |  | SPI(4) MOSI | QT1_2 | 1_TX |  |  | 2:2
13 | B0_03 | 2.03 |  |  | SPI(4) SCK | QT2_0 | 1_RX |  |  | 2:3
6 | B0_10 | 2.10 |  |  |  | PWM2_A2, QT4_1 |  | 1:TX3_RX1 |  | 2:10
9 | B0_11 | 2.11 |  |  |  | PWM2_B2, QT4_2 |  | 1:TX2_RX2 |  | 2:11
32 | B0_12 | 2.12 | [5 empty] | 1:TX1_RX3 | IO-10 | 2:12
8 | B1_00 | 2.16 | Serial2(4) TX |  |  | PWM1_A3 |  | 1:RX_DATA | IO-14 | 2:16, 3:16
7 | B1_01 | 2.17 | Serial2(4) RX |  |  | PWM1_B3 |  | 1:TX_DATA | IO-15 | 2:17, 3:17
37 | SD_B0_00 | 3.12 |  | Wire1(3) SCL | SPI2(1) SCK | PWM1_A0 |  |  | IO-04 |  |  | CMD
36 | SD_B0_01 | 3.13 |  | Wire1(3) SDA | SPI2(1) CS0 | PWM1_B0 |  |  | IO-05 |  |  | CLK
35 | SD_B0_02 | 3.14 | Serial5(8) CTS |  | SPI2(1) MOSI | PWM1_A1 |  |  | IO-06 |  |  | DATA0
34 | SD_B0_03 | 3.15 | Serial5(8) RTS |  | SPI2(1) MISO | PWM1_B1 |  |  | IO-07 |  |  | DATA1
39 | SD_B0_04 | 3.16 | Serial5(8) TX |  | SPI2(1) B_SSO_B | PWM1_A2 |  |  | IO-08 |  |  | DATA2
38 | SD_B0_05 | 3.17 | Serial5(8) RX |  | SPI2(1) B_DQS | PWM1_B2 |  |  | IO-09 |  |  | DATA3
28 | EMC_32 | 3.18 | Serial7(7) RX |  |  | PWM3_B1
31 | EMC_36 | 3.22 |  |  |  | GPT1_2 | 3_TX | 3:TX_DATA | IO-22
30 | EMC_37 | 3.23 |  |  |  | GPT1_3 | 3_RX | 3:MCLK | IO-23
2 | EMC_04 | 4.04 |  |  |  | PWM4_A2 |  | 2:TX_DATA | IO-06 | 1:4
3 | EMC_05 | 4.05 |  |  |  | PWM4_B2 |  | 2:TX_SYNC | IO-07 | 1:5
4 | EMC_06 | 4.06 |  |  |  | PWM2_A0 |  | 2:TX_BCLK | IO-08 | 1:6
33 | EMC_07 | 4.07 |  |  |  | PWM2_B0 |  | 2:MCLK | IO-09 | 1:7
5 | EMC_08 | 4.08 |  |  |  | PWM2_A1 |  | 2:RX_DATA | IO-17 | 1:8
29 | EMC_31 | 4.31 | Serial7(7) TX |  | SPI2(1) CS1 | PWM3_A1

## T4 card like
Audio | Prop | Native | GPIO | Audio | FlexIO | Xbar | I2C | CAN | SPI | Serial | Analog | PWM | Digital |  |  | Digital | PWM | Analog | Serial | SPI | CAN | I2C | Xbar | FlexIO | Audio | GPIO | Native | Prop | Audio
G | GND | [9 empty] | GND |  |  |  |  | Vin | [11 empty] | 5V
|  | AD_B0_03 | 1.3 |  |  | 17 |  | RX2 | CS1 | RX1 |  | 1X1 | 0 |  |  | GND | [11 empty] | G | G
|  | AD_B0_02 | 1.2 |  |  | 16 |  | TX2 | MISO1 | TX1 |  | 1X0 | 1 |  |  | 3.3V 250mA max | [11 empty] | 3V | 3.3
| S | EMC_04 | 4.4 | O2 | 1:4 | 6 | [5 empty] | 4A2 | 2 |  |  | 23 | 4A1 | A9 |  |  | RX1 |  |  | 3:9 | MCL1 | 1.25 | AD-B1_09 |  | A
M |  | EMC_05 | 4.5 | LR2 | 1:5 | 7 | [5 empty] | 4B2 | 3 |  |  | 22 | 4A0 | A8 |  |  | TX1 |  |  | 3:08 |  | 1.24 | AD_B1_08
A |  | EMC_06 | 4.6 | BCL2 | 1:6 | 8 | [5 empty] | 2A0 | 4 |  |  | 21 |  | A7 | RX5 |  |  |  |  | 3:11 | BCL1 | 1.27 | AD_B1_11 |  | A
A | A-EN | EMC_08 | 4.8 | IN2 | 1:8 | 17 | [5 empty] | 2A1 | 5 |  |  | 20 |  | A6 | TX5 |  |  |  |  | 3:10 | LRC1 | 1.26 | AD_B1_10 |  | A
| M-CS | B0_10 | 2.10 | O1D | 2:10 | [6 empty] | 2A2, Q41 | 6 |  |  | 19 | Q30 | A5 | CTS3 |  |  | SCL0 |  | 3:00 |  | 1.16 | AD_B1_00 | S | C
| L-EN | B1_01 | 2.17 | O1A | 2:17, 3:17 | 15 |  |  |  | RX2 |  | 1B3 | 7 |  |  | 18 | Q31 | A4 |  |  |  | SDA0 |  | 3:01 |  | 1.17 | AD_B1_01 | S | C
|  | B1_00 | 2.16 | IN1 | 2:16, 3:16 | 14 | sda0 |  |  | TX2 |  | 1A3 | 8 |  |  | 17 |  | A3 | TX4 |  |  | SDA1 |  | 3:06 |  | 1.22 | AD_B1_06
|  | B0_11 | 2.11 | O1C | 2:11 | [6 empty] | 2B2,Q42 | 9 |  |  | 16 |  | A2 | RX4 |  |  | SCL1 |  | 3:07 |  | 1.23 | AD_B1_07
S |  | B0_00 | 2.0 | MQR | 2:0 |  |  |  | CS0 |  |  | Q10 | 10 |  |  | 15 | Q33 | A1 | RX3 |  |  |  |  | 3:03 | SPDI | 1.19 | AD_B1_03 |  | V
SM | M/L | B0_02 | 2.2 |  | 2:2 |  |  | TX1 | MOSI0 |  |  | Q12 | 11 |  |  | 14 | Q32 | A0 | TX3 |  |  |  |  | 3:02 | SPDO | 1.18 | AD_B1_02
SM | M | B0_01 | 2.1 | MQL | 2:1 |  |  |  | MISO0 |  |  | Q11 | 12 |  |  | 13 | Q20 | LED |  | SCK0 | rx1 |  |  | 2:03 |  | 2.3 | B0_03 | M | SM
Bottom SMT Pins
|  | AD_B0_12 | 1.12 |  |  |  | SCL2 |  |  | TX6 | A10-1 | 1X2 | 24 |  |  | 25 | 1X3 | A11-1 | RX6 |  |  | SDA2 |  |  |  | 1.13 | AD_B0_13
|  | AD_B1_14 | 1.30 |  | 3:14 |  |  |  | MOSI1 |  | A12-2 |  | 26 |  |  | 27 |  | A13-2 |  | SCK1 |  |  |  | 3:15 |  | 1.31 | AD_B1_15
|  | EMC_32 | 3.18 | [6 empty] | RX7 |  | 3B1 | 28 |  |  | 29 | 3A1 |  | TX7 | [6 empty] | 4.31 | EMC_31
|  | EMC_37 | 3.23 |  |  | 23 |  | RX3 |  |  |  | G13 | 30 |  |  | 31 | G12 |  |  |  | TX3 |  | 22 |  |  | 3.22 | EMC_36
|  | B0_12 | 2.12 | O1B | 2:12 | 10 | [6 empty] | 32 |  |  | 33 | 2B0 |  |  |  | TX1 |  | 9 | 1:7 | MCL2 | 4.7 | EMC_07
Bottom SDIO Pins
|  | SD_B0_03 | 3.15 |  | DATA1 | 7 |  |  | MISO2 |  |  | 1B1 | 34 | ______¦ | ¦_____
|  | SD_B0_02 | 3.14 |  | DATA0 | 6 |  |  | MOSI2 | CTS5 |  | 1A1 | 35 | _______¦ | ¦_______
[11 empty] | GND |  |  | _________¦ | ¦_______
|  | SD_B0_01 | 3.13 |  | CLK | 5 | SDA1 |  | CS2 |  |  | 1B0 | 36 | __________¦ | ¦___________
3.3V 250mA max
|  | SD_B0_00 | 3.12 |  | CMD | 4 | SCL1 |  | SCK2 |  |  | 1A0 | 37
|  | SD_B0_05 | 3.17 |  | DATA3 | 9 |  |  |  | RX5 |  | 1B2 | 38
|  | SD_B0_04 | 3.16 |  | DATA2 | 8 |  |  |  | TX5 |  | 1A2 | 39
VB 3V GND PG ON

## T4.1
Pin | Name | GPIO | Serial | I2C | SPI | PWM | CAN | Audio | XBAR | FlexIO | Analog | SD/CSI/LCD
0 | AD_B0_03 | 1.3 | Serial1(6) RX |  | SPI1(3) CS0 | PWM1_X1 | 2_RX |  | IO-17
1 | AD_B0_02 | 1.2 | Serial1(6) TX |  | SPI1(3) MISO | PWM1_X0 | 2_TX |  | IO-16
2 | EMC_04 | 4.4 |  |  |  | PWM4_A2 |  | 2:TX_DATA | IO-06 | 1:4
3 | EMC_05 | 4.5 |  |  |  | PWM4_B2 |  | 2:TX_SYNC | IO-07 | 1:5
4 | EMC_06 | 4.6 |  |  |  | PWM2_A0 |  | 2:TX_BCLK | IO-08 | 1:6
5 | EMC_08 | 4.8 |  |  |  | PWM2_A1 |  | 2:RX_DATA | IO-17 | 1:8
6 | B0_10 | 2.10 |  |  |  | PWM2_A2, QT4_1 |  | 1:TX3_RX1 |  | 2:10
7 | B1_01 | 2.17 | Serial2(4) RX |  |  | PWM1_B3 |  | 1:TX_DATA | IO-15 | 2:17, 3:17
8 | B1_00 | 2.16 | Serial2(4) TX |  |  | PWM1_A3 |  | 1:RX_DATA | IO-14 | 2:16, 3:16
9 | B0_11 | 2.11 |  |  |  | PWM2_B2,QT4_2 |  | 1:TX2_RX2 |  | 2:11
10 | B0_00 | 2.0 |  |  | SPI(4) CS0 | QT1_0 |  | MQS_RIGHT |  | 2:0
11 | B0_02 | 2.2 |  |  | SPI(4) MOSI | QT1_2 | 1_TX |  |  | 2:2
12 | B0_01 | 2.1 |  |  | SPI(4) MISO | QT1_1 |  | MQS_LEFT |  | 2:1
13 | B0_03 | 2.3 |  |  | SPI(4) SCK | QT2_0 | 1_RX |  |  | 2:3
14/A0 | AD_B1_02 | 1.18 | Serial3(2) TX |  |  | QT3_2 |  | SPDIF_OUT |  | 3:2 | A1:7, A2:7
15/A1 | AD_B1_03 | 1.19 | Serial3(2) RX |  |  | QT3_3 |  | SPDIF_IN |  | 3:3 | A1:8, A2:8
16/A2 | AD_B1_07 | 1.23 | Serial4(3) RX | Wire1(3) SCL |  |  |  | SPDIF_EXTCLK |  | 3:7 | A1:12, A2:12 | CSI_HSYNC
17/A3 | AD_B1_06 | 1.22 | Serial4(3) TX | Wire1(3) SDA |  |  |  | SPDIF_LOCK |  | 3:6 | A1:11, A2:11 | CSI_VSYNC
18/A4 | AD_B1_01 | 1.17 | Serial3(2) RTS | Wire(1) SDA |  | QT3_1 |  |  |  | 3:1 | A1:6, A2:6
19/A5 | AD_B1_00 | 1.16 | Serial3(2) CTS | Wire(1) SCL |  | QT3_0 |  |  |  | 3:0 | A1:5, A2:5
20/A6 | AD_B1_10 | 1.26 | Serial5(8) TX |  |  |  |  | 1:RX_SYNC |  | 3:10 | A1:15, A2:15 | CSI_D7
21/A7 | AD_B1_11 | 1.27 | Serial5(8) RX |  |  |  |  | 1:RX_BCLK |  | 3:11 | A1:0, A2:0 | CSI_D6
22/A8 | AD_B1_08 | 1.24 |  |  |  | PWM4_A0 | 1_TX |  |  | 3:8 | A1:13, A2:13 | CSI_D9
23/A9 | AD_B1_09 | 1.25 |  |  |  | PWM4_A1 | 1_RX | 1:MCLK |  | 3:9 | A1:14, A2:14 | CSI_D8
--- | ---- | ---- | ------ | --- | --- | --- | --- | ---- | ---- | ----- | ------
24/A10 | AD_B0_12 | 1.12 | Serial6(1) TX | Wire2(4) SCL |  | PWM1_X2 |  |  |  |  | A1:1
25/A11 | AD_B0_13 | 1.13 | Serial6(1) RX | Wire2(4) SDA |  | PWM1_X3 | GPT1_CLK |  |  |  | A1:2
26/A12 | AD_B1_14 | 1.30 |  |  | SPI1(3) MOSI |  |  | 1:TX_BCLK |  | 3:14 | A2:3 | CSI_D3
27/A13 | AD_B1_15 | 1.31 |  |  | SPI1(3) SCK |  |  | 1:TX_SYNC |  | 3:15 | A2:4 | CSI_D2
28 | EMC_32 | 3.18 | Serial7(7) RX |  |  | PWM3_B1
29 | EMC_31 | 4.31 | Serial7(7) TX |  | SPI2(1) CS1 | PWM3_A1
30 | EMC_37 | 3.23 |  |  |  | GPT1_3 | 3_RX | 3:MCLK | IO-23
31 | EMC_36 | 3.22 |  |  |  | GPT1_2 | 3_TX | 3:TX_DATA | IO-22
32 | B0_12 | 2.12 | [5 empty] | 1:TX1_RX3 | IO-10 | 2:12
33 | EMC_07 | 4.7 |  |  |  | PWM2_B0 |  | 2:MCLK | IO-09 | 1:7
34 | B1_13 | 2.29 | Serial8(5) RX | [6 empty] | 2:29,3:29
35 | B1_12 | 2.28 | Serial8(5) TX | [6 empty] | 2:28,3:28
36 | B1_02 | 2.18 |  |  | SPI(4) CS2 | PWM2_A3 |  | 1:TX_BCLK | IO-16 | 2:18,3:18
37 | B1_03 | 2.19 |  |  | SPI(4) CS1 | PWM2_B3 |  | 1:TX_SYNC | IO-17 | 2:19,3:19
38/A14 | AD_B1_12 | 1.28 |  |  | SPI1(3) CS0 |  |  | 1:rx_data |  | 3:12 | A2:1 | CSI_D5
39/A5 | AD_B1_13 | 1.29 |  |  | SPI1(3) MISO |  |  | 1:tx_data |  | 3:13 | A2:2 | CSI_D4
40/A16 | AD_B1_04 | 1.20 | [7 empty] | 3:4 | A1:9,A2:9 | CSI_PIXCLK
41/A17 | AD_B1_05 | 1.21 |  |  |  | GPT2_1 |  |  |  | 3:5 | A1:10,A2:10 | CSI_MCLK
SD Pins - Cable connector(T4 34-39)
42 | SD_B0_03 | 3.15 | Serial5(8) RTS |  | SPI2(1) MISO | PWM1_B1 |  |  | IO-07 |  |  | DATA1
43 | SD_B0_02 | 3.14 | Serial5(8) CTS |  | SPI2(1) MOSI | PWM1_A1 |  |  | IO-06 |  |  | DATA0
44 | SD_B0_01 | 3.13 |  | Wire1(3) SDA | SPI2(1) CS0 | PWM1_B0 |  |  | IO-05 |  |  | CLK
45 | SD_B0_00 | 3.12 |  | Wire1(3) SCL | SPI2(1) SCK | PWM1_A0 |  |  | IO-04 |  |  | CMD
46 | SD_B0_05 | 3.17 | Serial5(8) RX |  | FLEXSPI B_DQS | PWM1_B2 |  |  | IO-09 |  |  | DATA3
47 | SD_B0_04 | 3.16 | Serial5(8) TX |  | FLEXSPI B_SSO_B | PWM1_A2 |  |  | IO-08 |  |  | DATA2
Bottom Memory Connectors
48 | EMC_24 | 4:24 | Serial8(5) RX |  | FLEXSPI2_A_SS0_B | PWM1_B0
49 | EMC_27 | 4:27 | Serial8(5) RTS |  | FLEXSPI2_A_DATA01, SPI2(1) SCK | PWM1_A2 |  |  |  | 1:13
50 | EMC_28 | 4:28 | Serial8(5) CTS |  | FLEXSPI2_A_DATA02, SPI2(1) MOSI | PWM1_B2 |  |  |  | 1:14
51 | EMC_22 | 4:22 |  | Wire1(3) SCL | FLEXSPI2_A_SS1_B | PWM3_B3, QT2_3
52 | EMC_26 | 4:26 | Serial1(6) RX |  | FLEXSPI2_A_DATA00 | PWM1_B1 |  |  |  | 1:12
53 | EMC_25 | 4:25 | Serial1(6) TX |  | FLEXSPI2_A_SCLK | PWM1_A1
54 | EMC_29 | 4:29 | Serial1(6) RTS |  | FLEXSPI2_A_DATA03, SPI2(1) MISO | PWM3_A0 |  |  |  | 1:15

## T4.1 MUX
Pin | Name | ALT0 | ALt1 | ALT2 | ALT3 | ALT4 | Alt5 | ALT6 | ALT7 | ALT8 | ALT9
0 | AD_B0_03 | FLEXCAN2_RX | XBAR1_INOUT17 | LPUART6_RX | USB_OTG1_OC | FLEXPWM1_PWMX01 | GPIO1_IO03 | REF_CLK_24M | LPSPI3_PCS0
1 | AD_B0_02 | FLEXCAN2_TX | XBAR1_INOUT16 | LPUART6_TX | USB_OTG1_PWR | LEXPWM1_PWMX0 | GPIO1_IO02 | LPI2C1_HREQ | LPSPI3_SDI
2 | EMC_04 | SEMC_DATA04 | FLEXPWM4_PWMA02 | SAI2_TX_DATA | XBAR1_INOUT06 | FLEXIO1_FLEXIO04 | GPIO4_IO04
3 | EMC_05 | SEMC_DATA05 | FLEXPWM4_PWMB0 | SAI2_TX_SYNC | XBAR1_INOUT07 | FLEXIO1_FLEXIO05 | GPIO4_IO05
4 | EMC_06 | SEMC_DATA06 | FLEXPWM2_PWMA00 | SAI2_TX_BCLK | XBAR1_INOUT08 | FLEXIO1_FLEXIO06 | GPIO4_IO06
5 | EMC_08 | SEMC_DM00 | FLEXPWM2_PWMA01 | SAI2_RX_DATA | XBAR1_INOUT17 | FLEXIO1_FLEXIO08 | GPIO4_IO08
6 | B0_10 | LCD_DATA06 | QTIMER4_TIMER1 | FLEXPWM2_PWMA02 | SAI1_TX_DATA03 | FLEXIO2_FLEXIO10 | GPIO2_IO10 | SRC_BOOT_CFG06 |  | ENET2_CRS
7 | B1_01 | LCD_DATA13 | XBAR1_INOUT15 | LPUART4_RX | SAI1_TX_DATA00 | FLEXIO2_FLEXIO17 | GPIO2_IO17 | FLEXPWM1_PWMB03 |  | ENET2_RDATA00 | FLEXIO3_FLEXIO17
8 | B1_00 | LCD_DATA12 | XBAR1_INOUT14 | LPUART4_TX | SAI1_RX_DATA00 | FLEXIO2_FLEXIO16 | GPIO2_IO16 | FLEXPWM1_PWMA03 |  | ENET2_RX_ER | FLEXIO3_FLEXIO16
9 | B0_11 | LCD_DATA07 | QTIMER4_TIMER2 | FLEXPWM2_PWMB02 | SAI1_TX_DATA02 | FLEXIO2_FLEXIO11 | GPIO2_IO11 | SRC_BOOT_CFG07 |  | ENET2_COL
10 | B0_00 | LCD_CLK | QTIMER1_TIMER0 | MQS_RIGHT | LPSPI4_PCS0 | FLEXIO2_FLEXIO00 | GPIO2_IO00 | SEMC_CSX01 |  | ENET2_MDC
11 | B0_02 | LCD_HSYNC | QTIMER1_TIMER2 | FLEXCAN1_TX | LPSPI4_SDO | FLEXIO2_FLEXIO02 | GPIO2_IO02 | SEMC_CSX03 |  | ENET2_1588_EVENT0_OUT
12 | B0_01 | LCD_ENABLE | QTIMER1_TIMER1 | MQS_LEFT | LPSPI4_SDI | FLEXIO2_FLEXIO01 | GPIO2_IO01 | SEMC_CSX02 |  | ENET2_MDIO
13 | B0_03 | LCD_VSYNC | QTIMER2_TIMER0 | FLEXCAN1_RX | LPSPI4_SCK | FLEXIO2_FLEXIO03 | GPIO2_IO03 | WDOG2_RESET_B_DEB |  | ENET2_1588_EVENT0_IN
14/A0 | AD_B1_02 | USB_OTG1_ID | QTIMER3_TIMER2 | LPUART2_TX | SPDIF_OUT | ENET_1588_EVENT2_OUT | GPIO1_IO18 | USDHC1_CD_B | KPP_ROW06 | GPT2_CLK | FLEXIO3_FLEXIO02
15/A1 | AD_B1_03 | USB_OTG1_OC | QTIMER3_TIMER3 | LPUART2_RX | SPDIF_IN | ENET_1588_EVENT2_IN | GPIO1_IO19 | USDHC2_CD_B | KPP_COL06 | GPT2_CAPTURE1 | FLEXIO3_FLEXIO03
16/A2 | AD_B1_07 | FLEXSPIB_DATA00 | LPI2C3_SCL | LPUART3_RX | SPDIF_EXT_CLK | CSI_HSYNC | GPIO1_IO23 | USDHC2_DATA3 | KPP_COL04 | GPT2_COMPARE3 | FLEXIO3_FLEXIO07
17/A3 | AD_B1_06 | FLEXSPIB_DATA01 | LPI2C3_SDA | LPUART3_TX | SPDIF_LOCK | CSI_VSYNC | GPIO1_IO22 | USDHC2_DATA2 | KPP_ROW04 | GPT2_COMPARE2 | FLEXIO3_FLEXIO06
18/A4 | AD_B1_01 | USB_OTG1_PWR | QTIMER3_TIMER1 | LPUART2_RTS_B | LPI2C1_SDA | CCM_PMIC_READY | GPIO1_IO17 | USDHC1_VSELECT | KPP_COL07 | ENET2_1588_EVENT0_IN | FLEXIO3_FLEXIO01
19/A5 | AD_B1_00 | USB_OTG2_ID | QTIMER3_TIMER0 | LPUART2_CTS_B | LPI2C1_SCL | WDOG1_B | GPIO1_IO16 | USDHC1_W | KPP_ROW07 | ENET2_1588_EVENT0_OUT | FLEXIO3_FLEXIO00
20/A6 | AD_B1_10 | FLEXSPIA_DATA03 | WDOG1_B | LPUART8_TX | SAI1_RX_SYNC | CSI_DATA07 | GPIO1_IO26 | USDHC2_WP | KPP_ROW02 | ENET2_1588_EVENT1_OUT | FLEXIO3_FLEXIO10
21/A7 | AD_B1_11 | FLEXSPIA_DATA02 | EWM_OUT_B | LPUART8_RX | SAI1_RX_BCL | CSI_DATA06 | GPIO1_IO27 | USDHC2_RESET_B | KPP_COL02 | ENET2_1588_EVENT1_IN | FLEXIO3_FLEXIO11
22/A8 | AD_B1_08 | FLEXSPIA_SS1_B | FLEXPWM4_PWMA00 | FLEXCAN1_TX | CCM_PMIC_READY | CSI_DATA09 | GPIO1_IO24 | USDHC2_CMD | KPP_ROW03 |  | FLEXIO3_FLEXIO08
23/A9 | AD_B1_09 | FLEXSPIA_DQS | FLEXPWM4_PWMA01 | FLEXCAN1_RX | SAI1_MCLK | CSI_DATA08 | GPIO1_IO25 | USDHC2_CLK | KPP_COL03 |  | FLEXIO3_FLEXIO09
24/A10 | AD_B0_12 | LPI2C4_SCL | CCM_PMIC_READY | LPUART1_TX | WDOG2_WDOG_B | FLEXPWM1_PWMX02 | GPIO1_IO12 | ENET_1588_EVENT1_OUT | NMI_GLUE_NMI
25/A11 | AD_B0_13 | LPI2C4_SDA | GPT1_CLK | LPUART1_RX | EWM_OUT_B | FLEXPWM1_PWMX03 | GPIO1_IO13 | ENET_1588_EVENT1_IN | REF_CLK_24M
26/A12 | AD_B1_14 | FLEXSPIA_SCLK | ACMP_OUT02 | LPSPI3_SDO | SAI1_TX_BCLK | CSI_DATA03 | GPIO1_IO30 | USDHC2_DATA6 | KPP_ROW00 | ENET2_1588_EVENT3_OUT | FLEXIO3_FLEXIO14
27/A13 | AD_B1_15 | FLEXSPIA_SS0_B | ACMP_OUT03 | LPSPI3_SCK | SAI1_TX_SYNC | CSI_DATA02 | GPIO1_IO31 | USDHC2_DATA7 | KPP_COL00 | ENET2_1588_EVENT3_IN | FLEXIO3_FLEXIO15
28 | EMC_32 | SEMC_DATA10 | FLEXPWM3_PWMB01 | LPUART7_RX | CCM_PMIC_RDY | CSI_DATA21 | GPIO3_IO18 |  |  | ENET2_TX_EN
29 | EMC_31 | SEMC_DATA09 | FLEXPWM3_PWMA01 | LPUART7_TX | LPSPI1_PCS1 | CSI_DATA22 | GPIO4_IO31 |  |  | ENET2_TDATA01
30 | EMC_37 | SEMC_DATA15 | XBAR1_IN23 | GPT1_COMPARE3 | SAI3_MCLK | CSI_DATA16 | GPIO3_IO23 | USDHC2_WP |  | ENET2_RX_EN | FLEXCAN3_RX
31 | EMC_36 | SEMC_DATA14 | XBAR1_IN22 | GPT1_COMPARE2 | SAI3_TX_DATA | CSI_DATA17 | GPIO3_IO22 | USDHC1_WP |  | ENET2_RDATA01 | FLEXCAN3_TX
32 | B0_12 | LCD_DATA08 | XBAR1_INOUT10 | ARM_TRACE_CLK | SAI1_TX_DATA01 | FLEXIO2_FLEXIO12 | GPIO2_IO12 | SRC_BOOT_CFG08 |  | ENET2_TDATA00
33 | EMC_07 | SEMC_DATA07 | FLEXPWM2_PWMB00 | SAI2_MCLK | XBAR1_INOUT09 | FLEXIO1_FLEXIO07 | GPIO4_IO07
34 | B1_13 | WDOG1_B | LPUART5_RX | CSI_VSYNC | ENET_1588_EVENT0_OUT | FLEXIO2_FLEXIO29 | GPIO2_IO29 | USDHC1_WP |  | SEMC_DQS4 | FLEXIO3_FLEXIO29
35 | B1_12 |  | LPUART5_TX | CSI_PIXCLK | ENET_1588_EVENT0_IN | FLEXIO2_FLEXIO28 | GPIO2_IO28 | USDHC1_CD_B |  |  | FLEXIO3_FLEXIO28
36 | B1_02 | LCD_DATA14 | XBAR1_INOUT16 | LPSPI4_PCS2 | SAI1_TX_BCLK | FLEXIO2_FLEXIO18 | GPIO2_IO18 | FLEXPWM2_PWMA03 |  | ENET2_RDATA01 | FLEXIO3_FLEXIO18
37 | B1_03 | LCD_DATA15 | XBAR1_INOUT17 | LPSPI4_PCS1 | SAI1_TX_SYNC | FLEXIO2_FLEXIO19 | GPIO2_IO19 | FLEXPWM2_PWMB03 |  | ENET2_RX_EN | FLEXIO3_FLEXIO19
38/A14 | AD_B1_12 | FLEXSPIA_DATA01 | ACMP_OUT00 | LPSPI3_PCS0 | SAI1_RX_DATA00 | CSI_DATA05 | GPIO1_IO28 | USDHC2_DATA4 | KPP_ROW01 | ENET2_1588_EVENT2_OUT | FLEXIO3_FLEXIO12
39/A5 | AD_B1_13 | FLEXSPIA_DATA00 | ACMP_OUT01 | LPSPI3_SDI | SAI1_TX_DATA00 | CSI_DATA04 | GPIO1_IO29 | USDHC2_DATA5 | KPP_COL01 | ENET2_1588_EVENT2_IN | FLEXIO3_FLEXIO13
40/A16 | AD_B1_04 | FLEXSPIB_DATA03 | ENET_MDC | LPUART3_CTS_B | SPDIF_SR_CLK | CSI_PIXCLK | GPIO1_IO20 | USDHC2_DATA0 | KPP_ROW05 | GPT2_CAPTURE2 | FLEXIO3_FLEXIO04
41/A17 | AD_B1_05 | FLEXSPIB_DATA02 | ENET_MDIO | LPUART3_RTS_B | SPDIF_OUT | CSI_MCLK | GPIO1_IO21 | USDHC2_DATA1 | KPP_COL05 | GPT2_COMPARE1 | FLEXIO3_FLEXIO05
42 | SD_B0_03 | USDHC1_DATA1 | FLEXPWM1_PWMB01 | LPUART8_RTS_B | XBAR1_INOUT07 | LPSPI1_SDI | GPIO3_IO15 |  |  | ENET2_RDATA00 | SEMC_CLK6
43 | SD_B0_02 | USDHC1_DATA0 | FLEXPWM1_PWMA01 | LPUART8_CTS_B | XBAR1_INOUT06 | LPSPI1_SDO | GPIO3_IO14 |  |  | ENET2_RX_ER | SEMC_CLK5
44 | SD_B0_01 | USDHC1_CLK | FLEXPWM1_PWMB00 | LPI2C3_SDA | XBAR1_INOUT05 | LPSPI1_PCS0 | GPIO3_IO13 | FLEXSPIB_SS1_B |  | ENET2_TX_CLK | ENET2_REF_CLK2
45 | SD_B0_00 | USDHC1_CMD | FLEXPWM1_PWMA00 | LPI2C3_SCL | XBAR1_INOUT04 | LPSPI1_SCK | GPIO3_IO12 | FLEXSPIA_SS1_B |  | ENET2_TX_EN | SEMC_DQS4
46 | SD_B0_05 | USDHC1_DATA3 | FLEXPWM1_PWMB02 | LPUART8_RX | XBAR1_INOUT09 | FLEXSPIB_DQS | GPIO3_IO17 | CCM_CLKO2 |  | ENET2_RX_EN
47 | SD_B0_04 | USDHC1_DATA2 | FLEXPWM1_PWMA02 | LPUART8_TX | XBAR1_INOUT08 | FLEXSPIB_SS0_B | GPIO3_IO16 | CCM_CLKO1 |  | ENET2_RDATA01
48 | EMC_24 | SEMC_CAS | FLEXPWM1_PWMB00 | LPUART5_RX | ENET_TX_EN | GPT1_CAPTURE1 | GPIO4_IO24 |  |  | FLEXSPI2_A_SS0_B
49 | EMC_27 | SEMC_CKE | FLEXPWM1_PWMA02 | LPUART5_RTS_B | LPSPI1_SCK | FLEXIO1_FLEXIO13 | GPIO4_IO27 |  |  | FLEXSPI2_A_DATA01
50 | EMC_28 | SEMC_WE | FLEXPWM1_PWMB02 | LPUART5_CTS_B | LPSPI1_SDO | FLEXIO1_FLEXIO14 | GPIO4_IO28 |  |  | FLEXSPI2_A_DATA02
51 | EMC_22 | SEMC_BA1 | FLEXPWM3_PWMB03 | LPI2C3_SCL | ENET_TDATA00 | QTIMER2_TIMER3 | GPIO4_IO22 |  |  | FLEXSPI2_A_SS1_B of
52 | EMC_26 | SEMC_CLK | FLEXPWM1_PWMB01 | LPUART6_RX | ENET_RX_ER | FLEXIO1_FLEXIO12 | GPIO4_IO26 |  |  | FLEXSPI2_A_DATA00
53 | EMC_25 | SEMC_RAS | FLEXPWM1_PWMA01 | LPUART6_TX | ENET_TX_CLK | ENET_REF_CLK | GPIO4_IO25 |  |  | FLEXSPI2_A_SCLK
54 | EMC_29 | SEMC_CS0 | FLEXPWM3_PWMA00 | LPUART6_RTS_B | LPSPI1_SDI | FLEXIO1_FLEXIO15 | GPIO4_IO29 |  |  | FLEXSPI2_A_DATA03
IOMUXC_xxx_SELECT_INPUT
Column1 | Column2 | Column3 | Column4 | Column5 | Column6 | Column7 | Column8 | Column9 | Column10 | Column11 | Column12
0 | AD_B0_03 | FLEXCAN2_RX | IOMUXC_XBAR1_IN17_SELECT_INPUT=0x1 | IOMUXC_LPUART6_RX_SELECT_INPUT=1 | USB_OTG1_OC | FLEXPWM1_PWMX01 | GPIO1_IO03 | REF_CLK_24M | LPSPI3_PCS0
1 | AD_B0_02 | FLEXCAN2_TX | XBAR1_INOUT16 | IOMUXC_LPUART6_TX_SELECT_INPUT=1 | USB_OTG1_PWR | LEXPWM1_PWMX0 | GPIO1_IO02 | LPI2C1_HREQ | LPSPI3_SDI
2 | EMC_04 | SEMC_DATA04 | FLEXPWM4_PWMA02 | SAI2_TX_DATA | IOMUXC_XBAR1_IN06_SELECT_INPUT=0x0 | FLEXIO1_FLEXIO04 | GPIO4_IO04
3 | EMC_05 | SEMC_DATA05 | FLEXPWM4_PWMB0 | SAI2_TX_SYNC | IOMUXC_XBAR1_IN07_SELECT_INPUT=0x0 | FLEXIO1_FLEXIO05 | GPIO4_IO05
4 | EMC_06 | SEMC_DATA06 | FLEXPWM2_PWMA00 | SAI2_TX_BCLK | IOMUXC_XBAR1_IN08_SELECT_INPUT=0x0 | FLEXIO1_FLEXIO06 | GPIO4_IO06
5 | EMC_08 | SEMC_DM00 | FLEXPWM2_PWMA01 | SAI2_RX_DATA | IOMUXC_XBAR1_IN17_SELECT_INPUT=0x0 | FLEXIO1_FLEXIO08 | GPIO4_IO08
6 | B0_10 | LCD_DATA06 | QTIMER4_TIMER1 | FLEXPWM2_PWMA02 | SAI1_TX_DATA03 | FLEXIO2_FLEXIO10 | GPIO2_IO10 | SRC_BOOT_CFG06 |  | ENET2_CRS
7 | B1_01 | LCD_DATA13 | XBAR1_INOUT15 | IOMUXC_LPUART4_RX_SELECT_INPUT=2 | SAI1_TX_DATA00 | FLEXIO2_FLEXIO17 | GPIO2_IO17 | FLEXPWM1_PWMB03 |  | ENET2_RDATA00 | FLEXIO3_FLEXIO17
8 | B1_00 | LCD_DATA12 | XBAR1_INOUT14 | IOMUXC_LPUART4_TX_SELECT_INPUT=2 | SAI1_RX_DATA00 | FLEXIO2_FLEXIO16 | GPIO2_IO16 | FLEXPWM1_PWMA03 |  | ENET2_RX_ER | FLEXIO3_FLEXIO16
9 | B0_11 | LCD_DATA07 | QTIMER4_TIMER2 | FLEXPWM2_PWMB02 | SAI1_TX_DATA02 | FLEXIO2_FLEXIO11 | GPIO2_IO11 | SRC_BOOT_CFG07 |  | ENET2_COL
10 | B0_00 | LCD_CLK | QTIMER1_TIMER0 | MQS_RIGHT | LPSPI4_PCS0 | FLEXIO2_FLEXIO00 | GPIO2_IO00 | SEMC_CSX01 |  | ENET2_MDC
11 | B0_02 | LCD_HSYNC | QTIMER1_TIMER2 | FLEXCAN1_TX | LPSPI4_SDO | FLEXIO2_FLEXIO02 | GPIO2_IO02 | SEMC_CSX03 |  | ENET2_1588_EVENT0_OUT
12 | B0_01 | LCD_ENABLE | QTIMER1_TIMER1 | MQS_LEFT | LPSPI4_SDI | FLEXIO2_FLEXIO01 | GPIO2_IO01 | SEMC_CSX02 |  | ENET2_MDIO
13 | B0_03 | LCD_VSYNC | QTIMER2_TIMER0 | FLEXCAN1_RX | LPSPI4_SCK | FLEXIO2_FLEXIO03 | GPIO2_IO03 | WDOG2_RESET_B_DEB |  | ENET2_1588_EVENT0_IN
14/A0 | AD_B1_02 | USB_OTG1_ID | QTIMER3_TIMER2 | IOMUXC_LPUART2_TX_SELECT_INPUT=1 | SPDIF_OUT | ENET_1588_EVENT2_OUT | GPIO1_IO18 | USDHC1_CD_B | KPP_ROW06 | GPT2_CLK | FLEXIO3_FLEXIO02
15/A1 | AD_B1_03 | USB_OTG1_OC | QTIMER3_TIMER3 | IOMUXC_LPUART2_RX_SELECT_INPUT=1 | SPDIF_IN | ENET_1588_EVENT2_IN | GPIO1_IO19 | USDHC2_CD_B | KPP_COL06 | GPT2_CAPTURE1 | FLEXIO3_FLEXIO03
16/A2 | AD_B1_07 | FLEXSPIB_DATA00 | LPI2C3_SCL | IOMUXC_LPUART3_RX_SELECT_INPUT=0 | SPDIF_EXT_CLK | CSI_HSYNC | GPIO1_IO23 | USDHC2_DATA3 | KPP_COL04 | GPT2_COMPARE3 | FLEXIO3_FLEXIO07
17/A3 | AD_B1_06 | FLEXSPIB_DATA01 | LPI2C3_SDA | IOMUXC_LPUART3_TX_SELECT_INPUT=0 | SPDIF_LOCK | CSI_VSYNC | GPIO1_IO22 | USDHC2_DATA2 | KPP_ROW04 | GPT2_COMPARE2 | FLEXIO3_FLEXIO06
18/A4 | AD_B1_01 | USB_OTG1_PWR | QTIMER3_TIMER1 | LPUART2_RTS_B | LPI2C1_SDA | CCM_PMIC_READY | GPIO1_IO17 | USDHC1_VSELECT | KPP_COL07 | ENET2_1588_EVENT0_IN | FLEXIO3_FLEXIO01
19/A5 | AD_B1_00 | USB_OTG2_ID | QTIMER3_TIMER0 | LPUART2_CTS_B | LPI2C1_SCL | WDOG1_B | GPIO1_IO16 | USDHC1_W | KPP_ROW07 | ENET2_1588_EVENT0_OUT | FLEXIO3_FLEXIO00
20/A6 | AD_B1_10 | FLEXSPIA_DATA03 | WDOG1_B | IOMUXC_LPUART8_TX_SELECT_INPUT=1 | SAI1_RX_SYNC | CSI_DATA07 | GPIO1_IO26 | USDHC2_WP | KPP_ROW02 | ENET2_1588_EVENT1_OUT | FLEXIO3_FLEXIO10
21/A7 | AD_B1_11 | FLEXSPIA_DATA02 | EWM_OUT_B | IOMUXC_LPUART8_RX_SELECT_INPUT=1 | SAI1_RX_BCL | CSI_DATA06 | GPIO1_IO27 | USDHC2_RESET_B | KPP_COL02 | ENET2_1588_EVENT1_IN | FLEXIO3_FLEXIO11
22/A8 | AD_B1_08 | FLEXSPIA_SS1_B | FLEXPWM4_PWMA00 | FLEXCAN1_TX | CCM_PMIC_READY | CSI_DATA09 | GPIO1_IO24 | USDHC2_CMD | KPP_ROW03 |  | FLEXIO3_FLEXIO08
23/A9 | AD_B1_09 | FLEXSPIA_DQS | FLEXPWM4_PWMA01 | FLEXCAN1_RX | SAI1_MCLK | CSI_DATA08 | GPIO1_IO25 | USDHC2_CLK | KPP_COL03 |  | FLEXIO3_FLEXIO09
24/A10 | AD_B0_12 | LPI2C4_SCL | CCM_PMIC_READY | LPUART1_TX | WDOG2_WDOG_B | FLEXPWM1_PWMX02 | GPIO1_IO12 | ENET_1588_EVENT1_OUT | NMI_GLUE_NMI
25/A11 | AD_B0_13 | LPI2C4_SDA | GPT1_CLK | LPUART1_RX | EWM_OUT_B | FLEXPWM1_PWMX03 | GPIO1_IO13 | ENET_1588_EVENT1_IN | REF_CLK_24M
26/A12 | AD_B1_14 | FLEXSPIA_SCLK | ACMP_OUT02 | LPSPI3_SDO | SAI1_TX_BCLK | CSI_DATA03 | GPIO1_IO30 | USDHC2_DATA6 | KPP_ROW00 | ENET2_1588_EVENT3_OUT | FLEXIO3_FLEXIO14
27/A13 | AD_B1_15 | FLEXSPIA_SS0_B | ACMP_OUT03 | LPSPI3_SCK | SAI1_TX_SYNC | CSI_DATA02 | GPIO1_IO31 | USDHC2_DATA7 | KPP_COL00 | ENET2_1588_EVENT3_IN | FLEXIO3_FLEXIO15
28 | EMC_32 | SEMC_DATA10 | FLEXPWM3_PWMB01 | IOMUXC_LPUART7_RX_SELECT_INPUT=1 | CCM_PMIC_RDY | CSI_DATA21 | GPIO3_IO18 |  |  | ENET2_TX_EN
29 | EMC_31 | SEMC_DATA09 | FLEXPWM3_PWMA01 | OMUXC_LPUART7_TX_SELECT_INPUT=1 | LPSPI1_PCS1 | CSI_DATA22 | GPIO4_IO31 |  |  | ENET2_TDATA01
30 | EMC_37 | SEMC_DATA15 | IOMUXC_XBAR1_IN23_SELECT_INPUT=0x0 | GPT1_COMPARE3 | SAI3_MCLK | CSI_DATA16 | GPIO3_IO23 | USDHC2_WP |  | ENET2_RX_EN | FLEXCAN3_RX
31 | EMC_36 | SEMC_DATA14 | IOMUXC_XBAR1_IN22_SELECT_INPUT=0x0 | GPT1_COMPARE2 | SAI3_TX_DATA | CSI_DATA17 | GPIO3_IO22 | USDHC1_WP |  | ENET2_RDATA01 | FLEXCAN3_TX
32 | B0_12 | LCD_DATA08 | XBAR1_INOUT10 | ARM_TRACE_CLK | SAI1_TX_DATA01 | FLEXIO2_FLEXIO12 | GPIO2_IO12 | SRC_BOOT_CFG08 |  | ENET2_TDATA00
33 | EMC_07 | SEMC_DATA07 | FLEXPWM2_PWMB00 | SAI2_MCLK | IOMUXC_XBAR1_IN09_SELECT_INPUT=0x0 | FLEXIO1_FLEXIO07 | GPIO4_IO07
34 | B1_13 | WDOG1_B | IOMUXC_LPUART5_RX_SELECT_INPUT=1 | CSI_VSYNC | ENET_1588_EVENT0_OUT | FLEXIO2_FLEXIO29 | GPIO2_IO29 | USDHC1_WP |  | SEMC_DQS4 | FLEXIO3_FLEXIO29
35 | B1_12 |  | IOMUXC_LPUART5_TX_SELECT_INPUT=1 | CSI_PIXCLK | ENET_1588_EVENT0_IN | FLEXIO2_FLEXIO28 | GPIO2_IO28 | USDHC1_CD_B |  |  | FLEXIO3_FLEXIO28
36 | B1_02 | LCD_DATA14 | XBAR1_INOUT16 | LPSPI4_PCS2 | SAI1_TX_BCLK | FLEXIO2_FLEXIO18 | GPIO2_IO18 | FLEXPWM2_PWMA03 |  | ENET2_RDATA01 | FLEXIO3_FLEXIO18
37 | B1_03 | LCD_DATA15 | IOMUXC_XBAR1_IN17_SELECT_INPUT=0x3 | LPSPI4_PCS1 | SAI1_TX_SYNC | FLEXIO2_FLEXIO19 | GPIO2_IO19 | FLEXPWM2_PWMB03 |  | ENET2_RX_EN | FLEXIO3_FLEXIO19
38/A14 | AD_B1_12 | FLEXSPIA_DATA01 | ACMP_OUT00 | LPSPI3_PCS0 | SAI1_RX_DATA00 | CSI_DATA05 | GPIO1_IO28 | USDHC2_DATA4 | KPP_ROW01 | ENET2_1588_EVENT2_OUT | FLEXIO3_FLEXIO12
39/A5 | AD_B1_13 | FLEXSPIA_DATA00 | ACMP_OUT01 | LPSPI3_SDI | SAI1_TX_DATA00 | CSI_DATA04 | GPIO1_IO29 | USDHC2_DATA5 | KPP_COL01 | ENET2_1588_EVENT2_IN | FLEXIO3_FLEXIO13
40/A16 | AD_B1_04 | FLEXSPIB_DATA03 | ENET_MDC | LPUART3_CTS_B | SPDIF_SR_CLK | CSI_PIXCLK | GPIO1_IO20 | USDHC2_DATA0 | KPP_ROW05 | GPT2_CAPTURE2 | FLEXIO3_FLEXIO04
41/A17 | AD_B1_05 | FLEXSPIB_DATA02 | ENET_MDIO | LPUART3_RTS_B | SPDIF_OUT | CSI_MCLK | GPIO1_IO21 | USDHC2_DATA1 | KPP_COL05 | GPT2_COMPARE1 | FLEXIO3_FLEXIO05
42 | SD_B0_03 | USDHC1_DATA1 | FLEXPWM1_PWMB01 | LPUART8_RTS_B | IOMUXC_XBAR1_IN07_SELECT_INPUT=0x1 | LPSPI1_SDI | GPIO3_IO15 |  |  | ENET2_RDATA00 | SEMC_CLK6
43 | SD_B0_02 | USDHC1_DATA0 | FLEXPWM1_PWMA01 | LPUART8_CTS_B | IOMUXC_XBAR1_IN06_SELECT_INPUT=0x1 | LPSPI1_SDO | GPIO3_IO14 |  |  | ENET2_RX_ER | SEMC_CLK5
44 | SD_B0_01 | USDHC1_CLK | FLEXPWM1_PWMB00 | LPI2C3_SDA | IOMUXC_XBAR1_IN05_SELECT_INPUT=0x1 | LPSPI1_PCS0 | GPIO3_IO13 | FLEXSPIB_SS1_B |  | ENET2_TX_CLK | ENET2_REF_CLK2
45 | SD_B0_00 | USDHC1_CMD | FLEXPWM1_PWMA00 | LPI2C3_SCL | IOMUXC_XBAR1_IN04_SELECT_INPUT=0x1 | LPSPI1_SCK | GPIO3_IO12 | FLEXSPIA_SS1_B |  | ENET2_TX_EN | SEMC_DQS4
46 | SD_B0_05 | USDHC1_DATA3 | FLEXPWM1_PWMB02 | IOMUXC_LPUART8_RX_SELECT_INPUT=0 | IOMUXC_XBAR1_IN09_SELECT_INPUT=0x1 | FLEXSPIB_DQS | GPIO3_IO17 | CCM_CLKO2 |  | ENET2_RX_EN
47 | SD_B0_04 | USDHC1_DATA2 | FLEXPWM1_PWMA02 | IOMUXC_LPUART8_TX_SELECT_INPUT=0 | IOMUXC_XBAR1_IN08_SELECT_INPUT=0x1 | FLEXSPIB_SS0_B | GPIO3_IO16 | CCM_CLKO1 |  | ENET2_RDATA01
48 | EMC_24 | SEMC_CAS | FLEXPWM1_PWMB00 | IOMUXC_LPUART5_RX_SELECT_INPUT=0 | ENET_TX_EN | GPT1_CAPTURE1 | GPIO4_IO24 |  |  | FLEXSPI2_A_SS0_B
49 | EMC_27 | SEMC_CKE | FLEXPWM1_PWMA02 | LPUART5_RTS_B | LPSPI1_SCK | FLEXIO1_FLEXIO13 | GPIO4_IO27 |  |  | IOMUXC_FLEXSPI2_IPP_IND_IO_FA_BIT1_SELECT_INPUT = 1
50 | EMC_28 | SEMC_WE | FLEXPWM1_PWMB02 | LPUART5_CTS_B | LPSPI1_SDO | FLEXIO1_FLEXIO14 | GPIO4_IO28 |  |  | IOMUXC_FLEXSPI2_IPP_IND_IO_FA_BIT2_SELECT_INPUT = 1
51 | EMC_22 | SEMC_BA1 | FLEXPWM3_PWMB03 | LPI2C3_SCL | ENET_TDATA00 | QTIMER2_TIMER3 | GPIO4_IO22 |  |  | FLEXSPI2_A_SS1_B of
52 | EMC_26 | SEMC_CLK | FLEXPWM1_PWMB01 | IOMUXC_LPUART6_RX_SELECT_INPUT=0 | ENET_RX_ER | FLEXIO1_FLEXIO12 | GPIO4_IO26 |  |  | IOMUXC_FLEXSPI2_IPP_IND_IO_FA_BIT0_SELECT_INPUT = 1
53 | EMC_25 | SEMC_RAS | FLEXPWM1_PWMA01 | IOMUXC_LPUART6_TX_SELECT_INPUT=0 | ENET_TX_CLK | ENET_REF_CLK | GPIO4_IO25 |  |  | IOMUXC_FLEXSPI2_IPP_IND_SCK_FA_SELECT_INPUT = 1
54 | EMC_29 | SEMC_CS0 | FLEXPWM3_PWMA00 | LPUART6_RTS_B | LPSPI1_SDI | FLEXIO1_FLEXIO15 | GPIO4_IO29 |  |  | IOMUXC_FLEXSPI2_IPP_IND_IO_FA_BIT3_SELECT_INPUT = 1

## T4.1 - GPIO
Pin | Name | GPIO | Serial | I2C | SPI | PWM | CAN | Audio | XBAR | FlexIO | Analog | SD/CSI/LCD
1 | AD_B0_02 | 1.02 | Serial1(6) TX |  | SPI1(3) MISO | PWM1_X0 | 2_TX |  | IO-16
0 | AD_B0_03 | 1.03 | Serial1(6) RX |  | SPI1(3) CS0 | PWM1_X1 | 2_RX |  | IO-17
24/A10 | AD_B0_12 | 1.12 | Serial6(1) TX | Wire2(4) SCL |  | PWM1_X2 |  |  |  |  | A1:1
25/A11 | AD_B0_13 | 1.13 | Serial6(1) RX | Wire2(4) SDA |  | PWM1_X3 | GPT1_CLK |  |  |  | A1:2
19/A5 | AD_B1_00 | 1.16 | Serial3(2) CTS | Wire(1) SCL |  | QT3_0 |  |  |  | 3:0 | A1:5, A2:5
18/A4 | AD_B1_01 | 1.17 | Serial3(2) RTS | Wire(1) SDA |  | QT3_1 |  |  |  | 3:1 | A1:6, A2:6
14/A0 | AD_B1_02 | 1.18 | Serial3(2) TX |  |  | QT3_2 |  | SPDIF_OUT |  | 3:2 | A1:7, A2:7
15/A1 | AD_B1_03 | 1.19 | Serial3(2) RX |  |  | QT3_3 |  | SPDIF_IN |  | 3:3 | A1:8, A2:8
40/A16 | AD_B1_04 | 1.20 | [7 empty] | 3:4 | A1:9,A2:9 | USDHC2_DATA0
41/A17 | AD_B1_05 | 1.21 |  |  |  | GPT2_1 |  |  |  | 3:5 | A1:10,A2:10 | USDHC2_DATA1
17/A3 | AD_B1_06 | 1.22 | Serial4(3) TX | Wire1(3) SDA |  |  |  | SPDIF_LOCK |  | 3:6 | A1:11, A2:11 | USDHC2_DATA2
16/A2 | AD_B1_07 | 1.23 | Serial4(3) RX | Wire1(3) SCL |  |  |  | SPDIF_EXTCLK |  | 3:7 | A1:12, A2:12 | USDHC2_DATA3
22/A8 | AD_B1_08 | 1.24 |  |  |  | PWM4_A0 | 1_TX |  |  | 3:8 | A1:13, A2:13 | USDHC2_CMD
23/A9 | AD_B1_09 | 1.25 |  |  |  | PWM4_A1 | 1_RX | 1:MCLK |  | 3:9 | A1:14, A2:14 | USDHC2_CLK
20/A6 | AD_B1_10 | 1.26 | Serial5(8) TX |  |  |  |  | 1:RX_SYNC |  | 3:10 | A1:15, A2:15
21/A7 | AD_B1_11 | 1.27 | Serial5(8) RX |  |  |  |  | 1:RX_BCLK |  | 3:11 | A1:0, A2:0
38/A14 | AD_B1_12 | 1.28 |  |  | SPI1(3) CS0 |  |  | 1:rx_data |  | 3:12 | A2:1
39/A5 | AD_B1_13 | 1.29 |  |  | SPI1(3) MISO |  |  | 1:tx_data |  | 3:13 | A2:2
26/A12 | AD_B1_14 | 1.30 |  |  | SPI1(3) MOSI |  |  | 1:TX_BCLK |  | 3:14 | A2:3
27/A13 | AD_B1_15 | 1.31 |  |  | SPI1(3) SCK |  |  | 1:TX_SYNC |  | 3:15 | A2:4
10 | B0_00 | 2.00 |  |  | SPI(4) CS0 | QT1_0 |  | MQS_RIGHT |  | 2:0
12 | B0_01 | 2.01 |  |  | SPI(4) MISO | QT1_1 |  | MQS_LEFT |  | 2:1
11 | B0_02 | 2.02 |  |  | SPI(4) MOSI | QT1_2 | 1_TX |  |  | 2:2
13 | B0_03 | 2.03 |  |  | SPI(4) SCK | QT2_0 | 1_RX |  |  | 2:3
6 | B0_10 | 2.10 |  |  |  | PWM2_A2, QT4_1 |  | 1:TX3_RX1 |  | 2:10
9 | B0_11 | 2.11 |  |  |  | PWM2_B2,QT4_2 |  | 1:TX2_RX2 |  | 2:11
32 | B0_12 | 2.12 | [5 empty] | 1:TX1_RX3 | IO-10 | 2:12
8 | B1_00 | 2.16 | Serial2(4) TX |  |  | PWM1_A3 |  | 1:RX_DATA | IO-14 | 2:16, 3:16
7 | B1_01 | 2.17 | Serial2(4) RX |  |  | PWM1_B3 |  | 1:TX_DATA | IO-15 | 2:17, 3:17
36 | B1_02 | 2.18 |  |  | SPI(4) CS2 | PWM2_A3 |  | 1:TX_BCLK | IO-16 | 2:18,3:18
37 | B1_03 | 2.19 |  |  | SPI(4) CS1 | PWM2_B3 |  | 1:TX_SYNC | IO-17 | 2:19,3:19
35 | B1_12 | 2.28 | Serial8(5) TX | [6 empty] | 2:28,3:28
34 | B1_13 | 2.29 | Serial8(5) RX | [6 empty] | 2:29,3:29
45 | SD_B0_00 | 3.12 |  | Wire1(3) SCL | SPI2(1) SCK | PWM1_A0 |  |  | IO-04 |  |  | CMD
44 | SD_B0_01 | 3.13 |  | Wire1(3) SDA | SPI2(1) CS0 | PWM1_B0 |  |  | IO-05 |  |  | CLK
43 | SD_B0_02 | 3.14 | Serial5(8) CTS |  | SPI2(1) MOSI | PWM1_A1 |  |  | IO-06 |  |  | DATA0
42 | SD_B0_03 | 3.15 | Serial5(8) RTS |  | SPI2(1) MISO | PWM1_B1 |  |  | IO-07 |  |  | DATA1
47 | SD_B0_04 | 3.16 | Serial5(8) TX |  | FLEXSPI B_SSO_B | PWM1_A2 |  |  | IO-08 |  |  | DATA2
46 | SD_B0_05 | 3.17 | Serial5(8) RX |  | FLEXSPI B_DQS | PWM1_B2 |  |  | IO-09 |  |  | DATA3
28 | EMC_32 | 3.18 | Serial7(7) RX |  |  | PWM3_B1
31 | EMC_36 | 3.22 |  |  |  | GPT1_2 | 3_TX | 3:TX_DATA | IO-22
30 | EMC_37 | 3.23 |  |  |  | GPT1_3 | 3_RX | 3:MCLK | IO-23
2 | EMC_04 | 4.04 |  |  |  | PWM4_A2 |  | 2:TX_DATA | IO-06 | 1:4
3 | EMC_05 | 4.05 |  |  |  | PWM4_B2 |  | 2:TX_SYNC | IO-07 | 1:5
4 | EMC_06 | 4.06 |  |  |  | PWM2_A0 |  | 2:TX_BCLK | IO-08 | 1:6
33 | EMC_07 | 4.07 |  |  |  | PWM2_B0 |  | 2:MCLK | IO-09 | 1:7
5 | EMC_08 | 4.08 |  |  |  | PWM2_A1 |  | 2:RX_DATA | IO-17 | 1:8
51 | EMC_22 | 4.22 |  | Wire1(3) SCL | FLEXSPI2_A_SS1_B | PWM3_B3, QT2_3
48 | EMC_24 | 4.24 | Serial8(5) RX |  | FLEXSPI2_A_SS0_B | PWM1_B0
53 | EMC_25 | 4.25 | Serial1(6) TX |  | FLEXSPI2_A_SCLK | PWM1_A1
52 | EMC_26 | 4.26 | Serial1(6) RX |  | FLEXSPI2_A_DATA00 | PWM1_B1 |  |  |  | 1:12
49 | EMC_27 | 4.27 | Serial8(5) RTS |  | FLEXSPI2_A_DATA01, SPI2(1) SCK | PWM1_A2 |  |  |  | 1:13
50 | EMC_28 | 4.28 | Serial8(5) CTS |  | FLEXSPI2_A_DATA02, SPI2(1) MOSI | PWM1_B2 |  |  |  | 1:14
54 | EMC_29 | 4.29 | Serial1(6) RTS |  | FLEXSPI2_A_DATA03, SPI2(1) MISO | PWM3_A0 |  |  |  | 1:15
29 | EMC_31 | 4.31 | Serial7(7) TX |  | SPI2(1) CS1 | PWM3_A1
--- | ---- | ---- | ------ | --- | --- | --- | --- | ---- | ---- | ----- | ------

## T4.1 card like
| GND |  | Vin
DIN MIDI RX1 | 0 |  | GND
spare | 1 |  | 3.3V 250mA max
FreqMeasureMulti Low | 2 |  | 23 | Encoder switch
FreqMeasureMulti High | 3 |  | 22 | FreqMeasure
Trigger 1 | 4 |  | 21 | Encoder B
Trigger 2 | 5 |  | 20 | Encoder A
Gate 1 | 6 |  | 19 | SCL
Gate 2 | 7 |  | 18 | SDA
PitchDAC CS2 | 8 |  | 17 | Button 4
FreqCount | 9 |  | 16 | Button 3
PitchDAC CS1 | 10 |  | 15 | Button 2
PitchDAC MOSI | 11 |  | 14 | Button 1
spare | 12 |  | 13 | SCLK PitchDAC
| 3V3 |  | GND
perfDAC CS1 | 24 |  | 41 | A17 Pot 4
perfDAC CS2 | 25 |  | 40 | A16 Pot 3
perfDAC MOSI1 | 26 |  | 39 | A15 Pot 2
perfDAC SCLK1 | 27 |  | 38 | A14 Pot 1
display DC | 28 |  | 37 | LED low
display RST | 29 |  | 36 | LED high
display CS3 | 30 | SDIO Pins | 35 | spare
spare | 31 |  | 34 | spare
spare | 32 |  | 33 | spare
VBat
5V
3.3v
GND
Prog
On/Off
DM
DP
Gnd
Gnd

## Micromod
Pin | MM Pin | Name | GPIO | Serial | I2C | SPI | PWM | CAN | Audio | XBAR | FlexIO | Analog | SD/CSI/LCD
0 | 19 | AD_B0_03 | 1.3 | Serial1(6) RX |  | SPI1(3) CS0 | PWM1_X1 | 2_RX |  | IO-17
1 | 17 | AD_B0_02 | 1.2 | Serial1(6) TX |  | SPI1(3) MISO | PWM1_X0 | 2_TX |  | IO-16
2 | 47 | EMC_04 | 4.4 |  |  |  | PWM4_A2 |  | 2:TX_DATA | IO-06 | 1:4
3 | 32 | EMC_05 | 4.5 |  |  |  | PWM4_B2 |  | 2:TX_SYNC | IO-07 | 1:5
4 | 10 | EMC_06 | 4.6 |  |  |  | PWM2_A0 |  | 2:TX_BCLK | IO-08 | 1:6
5 | 18 | EMC_08 | 4.8 |  |  |  | PWM2_A1 |  | 2:RX_DATA | IO-17 | 1:8
6 | 71 | B0_10 | 2.10 |  |  |  | PWM2_A2, QT4_1 |  | 1:TX3_RX1 |  | 2:10 |  | LCD_DATA6
7 | 56 | B1_01 | 2.17 | Serial4(4) RX |  |  | PWM1_B3 |  | 1:TX_DATA | IO-15 | 2:17, 3:17
8 | 54 | B1_00 | 2.16 | Serial4(4) TX |  |  | PWM1_A3 |  | 1:RX_DATA | IO-14 | 2:16, 3:16
9 | 69 | B0_11 | 2.11 |  |  |  | PWM2_B2,QT4_2 |  | 1:TX2_RX2 |  | 2:11 |  | LCD_DATA7
10 | 55 | B0_00 | 2.0 |  |  | SPI(4) CS0 | QT1_0 |  | MQS_RIGHT |  | 2:0 |  | LCD_CLK
11 | 59 | B0_02 | 2.2 |  |  | SPI(4) MOSI | QT1_2 | 1_TX |  |  | 2:2 |  | LCD_HSYNC
12 | 61 | B0_01 | 2.1 |  |  | SPI(4) MISO | QT1_1 |  | MQS_LEFT |  | 2:1 |  | LCD_ENABLE
13 | 57 | B0_03 | 2.3 |  |  | SPI(4) SCK | QT2_0 | 1_RX |  |  | 2:3 |  | LCD_VSYNC
14/A0 | 34 | AD_B1_02 | 1.18 | Serial3(2) TX |  |  | QT3_2 |  | SPDIF_OUT |  | 3:2 | A1:7, A2:7
15/A1 | 38 | AD_B1_03 | 1.19 | Serial3(2) RX |  |  | QT3_3 |  | SPDIF_IN |  | 3:3 | A1:8, A2:8
16/A2 | 20 | AD_B1_07 | 1.23 | Serial2(3) RX | Wire2(3) SCL |  |  |  | SPDIF_EXTCLK |  | 3:7 | A1:12, A2:12 | USDHC2_DATA3
17/A3 | 22 | AD_B1_06 | 1.22 | Serial2(3) TX | Wire2(3) SDA |  |  |  | SPDIF_LOCK |  | 3:6 | A1:11, A2:11 | USDHC2_DATA2
18/A4 | 12 | AD_B1_01 | 1.17 | Serial3(2) RTS | Wire(1) SDA |  | QT3_1 |  |  |  | 3:1 | A1:6, A2:6
19/A5 | 14 | AD_B1_00 | 1.16 | Serial3(2) CTS | Wire(1) SCL |  | QT3_0 |  |  |  | 3:0 | A1:5, A2:5
20/A6 | 52 | AD_B1_10 | 1.26 | Serial5(8) TX |  |  |  |  | 1:RX_SYNC |  | 3:10 | A1:15, A2:15
21/A7 | 50 | AD_B1_11 | 1.27 | Serial5(8) RX |  |  |  |  | 1:RX_BCLK |  | 3:11 | A1:0, A2:0
22/A8 | 49 | AD_B1_08 | 1.24 |  |  |  | PWM4_A0 | 1_TX |  |  | 3:8 | A1:13, A2:13 | USDHC2_CMD
23/A9 | 58 | AD_B1_09 | 1.25 |  |  |  | PWM4_A1 | 1_RX | 1:MCLK |  | 3:9 | A1:14, A2:14 | USDHC2_CLK
--- |  | ---- | ---- | ------ | --- | --- | --- | --- | ---- | ---- | ----- | ------
24/A10 | 53 | AD_B0_12 | 1.12 | Serial6(1) TX | Wire1(4) SCL |  | PWM1_X2 |  |  |  |  | A1:1
25/A11 | 51 | AD_B0_13 | 1.13 | Serial6(1) RX | Wire1(4) SDA |  | PWM1_X3 | GPT1_CLK |  |  |  | A1:2
26/A12 | 67 | AD_B1_14 | 1.30 |  |  | SPI1(3) MOSI |  |  | 1:TX_BCLK |  | 3:14 | A2:3
27/A13 | 8 | AD_B1_15 | 1.31 |  |  | SPI1(3) SCK |  |  | 1:TX_SYNC |  | 3:15 | A2:4
28 | 4 | EMC_32 | 3.18 | Serial7(7) RX |  |  | PWM3_B1
29 | 16 | EMC_31 | 4.31 | Serial7(7) TX |  | SPI2(1) CS1 | PWM3_A1
30 | 41 | EMC_37 | 3.23 |  |  |  | GPT1_3 | 3_RX | 3:MCLK | IO-23
31 | 43 | EMC_36 | 3.22 |  |  |  | GPT1_2 | 3_TX | 3:TX_DATA | IO-22
32 | 65 | B0_12 | 2.12 | [5 empty] | 1:TX1_RX3 | IO-10 | 2:12 |  | LCD_DATA8
33 | 63 | EMC_07 | 4.7 |  |  |  | PWM2_B0 |  | 2:MCLK | IO-09 | 1:7
SD Pins - Cable connector(T4 34-39)
34 | 66 | SD_B0_03 | 3.15 | Serial5(8) RTS |  | SPI2(1) MISO | PWM1_B1 |  |  | IO-07 |  |  | DATA1
35 | 64 | SD_B0_02 | 3.14 | Serial5(8) CTS |  | SPI2(1) MOSI | PWM1_A1 |  |  | IO-06 |  |  | DATA0
36 | 60 | SD_B0_01 | 3.13 |  | Wire2(3) SDA | SPI2(1) CS0 | PWM1_B0 |  |  | IO-05 |  |  | CLK
37 | 62 | SD_B0_00 | 3.12 |  | Wire2(3) SCL | SPI2(1) SCK | PWM1_A0 |  |  | IO-04 |  |  | CMD
38 | 68 | SD_B0_04 | 3.16 | Serial5(8) TX |  | FLEXSPI B_SSO_B | PWM1_A2 |  |  | IO-08 |  |  | DATA2
39 | 70 | SD_B0_05 | 3.17 | Serial5(8) RX |  | FLEXSPI B_DQS | PWM1_B2 |  |  | IO-09 |  |  | DATA3
Micromod new pins
40 | 40 | B0_04 | 2:04 |  | Wire3(2) SCL |  | QT2_1 |  |  |  | 2:4 |  | LCD_DATA0
41 | 42 | B0_05 | 2:05 |  | Wire3(2) SDA |  | QT2_2 |  |  |  | 2:5 |  | LCD_DATA1
42 | 44 | B0_06 | 2:06 |  |  |  | QT3_0 |  |  |  | 2:6 |  | LCD_DATA2
43 | 46 | B0_07 | 2:07 |  |  |  | QT3_1 |  |  |  | 2:7 |  | LCD_DATA3
44 | 48 | B0_08 | 2:08 |  |  |  | QT3_2 |  |  |  | 2:8 |  | LCD_DATA4
45 | 73 | B0_09 | 2:09 |  |  |  | QT4_0 |  |  |  | 2:9 |  | LCD_DATA5
USB Pins
HUSB D+ | 35
HUSB D- | 37
USB D+ | 3
USB D- | 5

## MicroMod - Mux
Pin | Name | ALT0 | ALt1 | ALT2 | ALT3 | ALT4 | Alt5 | ALT6 | ALT7 | ALT8 | ALT9
0 | AD_B0_03 | FLEXCAN2_RX | XBAR1_INOUT17 | LPUART6_RX | USB_OTG1_OC | FLEXPWM1_PWMX01 | GPIO1_IO03 | REF_CLK_24M | LPSPI3_PCS0
1 | AD_B0_02 | FLEXCAN2_TX | XBAR1_INOUT16 | LPUART6_TX | USB_OTG1_PWR | LEXPWM1_PWMX0 | GPIO1_IO02 | LPI2C1_HREQ | LPSPI3_SDI
2 | EMC_04 | SEMC_DATA04 | FLEXPWM4_PWMA02 | SAI2_TX_DATA | XBAR1_INOUT06 | FLEXIO1_FLEXIO04 | GPIO4_IO04
3 | EMC_05 | SEMC_DATA05 | FLEXPWM4_PWMB0 | SAI2_TX_SYNC | XBAR1_INOUT07 | FLEXIO1_FLEXIO05 | GPIO4_IO05
4 | EMC_06 | SEMC_DATA06 | FLEXPWM2_PWMA00 | SAI2_TX_BCLK | XBAR1_INOUT08 | FLEXIO1_FLEXIO06 | GPIO4_IO06
5 | EMC_08 | SEMC_DM00 | FLEXPWM2_PWMA01 | SAI2_RX_DATA | XBAR1_INOUT17 | FLEXIO1_FLEXIO08 | GPIO4_IO08
6 | B0_10 | LCD_DATA06 | QTIMER4_TIMER1 | FLEXPWM2_PWMA02 | SAI1_TX_DATA03 | FLEXIO2_FLEXIO10 | GPIO2_IO10 | SRC_BOOT_CFG06 |  | ENET2_CRS
7 | B1_01 | LCD_DATA13 | XBAR1_INOUT15 | LPUART4_RX | SAI1_TX_DATA00 | FLEXIO2_FLEXIO17 | GPIO2_IO17 | FLEXPWM1_PWMB03 |  | ENET2_RDATA00 | FLEXIO3_FLEXIO17
8 | B1_00 | LCD_DATA12 | XBAR1_INOUT14 | LPUART4_TX | SAI1_RX_DATA00 | FLEXIO2_FLEXIO16 | GPIO2_IO16 | FLEXPWM1_PWMA03 |  | ENET2_RX_ER | FLEXIO3_FLEXIO16
9 | B0_11 | LCD_DATA07 | QTIMER4_TIMER2 | FLEXPWM2_PWMB02 | SAI1_TX_DATA02 | FLEXIO2_FLEXIO11 | GPIO2_IO11 | SRC_BOOT_CFG07 |  | ENET2_COL
10 | B0_00 | LCD_CLK | QTIMER1_TIMER0 | MQS_RIGHT | LPSPI4_PCS0 | FLEXIO2_FLEXIO00 | GPIO2_IO00 | SEMC_CSX01 |  | ENET2_MDC
11 | B0_02 | LCD_HSYNC | QTIMER1_TIMER2 | FLEXCAN1_TX | LPSPI4_SDO | FLEXIO2_FLEXIO02 | GPIO2_IO02 | SEMC_CSX03 |  | ENET2_1588_EVENT0_OUT
12 | B0_01 | LCD_ENABLE | QTIMER1_TIMER1 | MQS_LEFT | LPSPI4_SDI | FLEXIO2_FLEXIO01 | GPIO2_IO01 | SEMC_CSX02 |  | ENET2_MDIO
13 | B0_03 | LCD_VSYNC | QTIMER2_TIMER0 | FLEXCAN1_RX | LPSPI4_SCK | FLEXIO2_FLEXIO03 | GPIO2_IO03 | WDOG2_RESET_B_DEB |  | ENET2_1588_EVENT0_IN
14/A0 | AD_B1_02 | USB_OTG1_ID | QTIMER3_TIMER2 | LPUART2_TX | SPDIF_OUT | ENET_1588_EVENT2_OUT | GPIO1_IO18 | USDHC1_CD_B | KPP_ROW06 | GPT2_CLK | FLEXIO3_FLEXIO02
15/A1 | AD_B1_03 | USB_OTG1_OC | QTIMER3_TIMER3 | LPUART2_RX | SPDIF_IN | ENET_1588_EVENT2_IN | GPIO1_IO19 | USDHC2_CD_B | KPP_COL06 | GPT2_CAPTURE1 | FLEXIO3_FLEXIO03
16/A2 | AD_B1_07 | FLEXSPIB_DATA00 | LPI2C3_SCL | LPUART3_RX | SPDIF_EXT_CLK | CSI_HSYNC | GPIO1_IO23 | USDHC2_DATA3 | KPP_COL04 | GPT2_COMPARE3 | FLEXIO3_FLEXIO07
17/A3 | AD_B1_06 | FLEXSPIB_DATA01 | LPI2C3_SDA | LPUART3_TX | SPDIF_LOCK | CSI_VSYNC | GPIO1_IO22 | USDHC2_DATA2 | KPP_ROW04 | GPT2_COMPARE2 | FLEXIO3_FLEXIO06
18/A4 | AD_B1_01 | USB_OTG1_PWR | QTIMER3_TIMER1 | LPUART2_RTS_B | LPI2C1_SDA | CCM_PMIC_READY | GPIO1_IO17 | USDHC1_VSELECT | KPP_COL07 | ENET2_1588_EVENT0_IN | FLEXIO3_FLEXIO01
19/A5 | AD_B1_00 | USB_OTG2_ID | QTIMER3_TIMER0 | LPUART2_CTS_B | LPI2C1_SCL | WDOG1_B | GPIO1_IO16 | USDHC1_W | KPP_ROW07 | ENET2_1588_EVENT0_OUT | FLEXIO3_FLEXIO00
20/A6 | AD_B1_10 | FLEXSPIA_DATA03 | WDOG1_B | LPUART8_TX | SAI1_RX_SYNC | CSI_DATA07 | GPIO1_IO26 | USDHC2_WP | KPP_ROW02 | ENET2_1588_EVENT1_OUT | FLEXIO3_FLEXIO10
21/A7 | AD_B1_11 | FLEXSPIA_DATA02 | EWM_OUT_B | LPUART8_RX | SAI1_RX_BCL | CSI_DATA06 | GPIO1_IO27 | USDHC2_RESET_B | KPP_COL02 | ENET2_1588_EVENT1_IN | FLEXIO3_FLEXIO11
22/A8 | AD_B1_08 | FLEXSPIA_SS1_B | FLEXPWM4_PWMA00 | FLEXCAN1_TX | CCM_PMIC_READY | CSI_DATA09 | GPIO1_IO24 | USDHC2_CMD | KPP_ROW03 |  | FLEXIO3_FLEXIO08
23/A9 | AD_B1_09 | FLEXSPIA_DQS | FLEXPWM4_PWMA01 | FLEXCAN1_RX | SAI1_MCLK | CSI_DATA08 | GPIO1_IO25 | USDHC2_CLK | KPP_COL03 |  | FLEXIO3_FLEXIO09
24/A10 | AD_B0_12 | LPI2C4_SCL | CCM_PMIC_READY | LPUART1_TX | WDOG2_WDOG_B | FLEXPWM1_PWMX02 | GPIO1_IO12 | ENET_1588_EVENT1_OUT | NMI_GLUE_NMI
25/A11 | AD_B0_13 | LPI2C4_SDA | GPT1_CLK | LPUART1_RX | EWM_OUT_B | FLEXPWM1_PWMX03 | GPIO1_IO13 | ENET_1588_EVENT1_IN | REF_CLK_24M
26/A12 | AD_B1_14 | FLEXSPIA_SCLK | ACMP_OUT02 | LPSPI3_SDO | SAI1_TX_BCLK | CSI_DATA03 | GPIO1_IO30 | USDHC2_DATA6 | KPP_ROW00 | ENET2_1588_EVENT3_OUT | FLEXIO3_FLEXIO14
27/A13 | AD_B1_15 | FLEXSPIA_SS0_B | ACMP_OUT03 | LPSPI3_SCK | SAI1_TX_SYNC | CSI_DATA02 | GPIO1_IO31 | USDHC2_DATA7 | KPP_COL00 | ENET2_1588_EVENT3_IN | FLEXIO3_FLEXIO15
28 | EMC_32 | SEMC_DATA10 | FLEXPWM3_PWMB01 | LPUART7_RX | CCM_PMIC_RDY | CSI_DATA21 | GPIO3_IO18 |  |  | ENET2_TX_EN
29 | EMC_31 | SEMC_DATA09 | FLEXPWM3_PWMA01 | LPUART7_TX | LPSPI1_PCS1 | CSI_DATA22 | GPIO4_IO31 |  |  | ENET2_TDATA01
30 | EMC_37 | SEMC_DATA15 | XBAR1_IN23 | GPT1_COMPARE3 | SAI3_MCLK | CSI_DATA16 | GPIO3_IO23 | USDHC2_WP |  | ENET2_RX_EN | FLEXCAN3_RX
31 | EMC_36 | SEMC_DATA14 | XBAR1_IN22 | GPT1_COMPARE2 | SAI3_TX_DATA | CSI_DATA17 | GPIO3_IO22 | USDHC1_WP |  | ENET2_RDATA01 | FLEXCAN3_TX
32 | B0_12 | LCD_DATA08 | XBAR1_INOUT10 | ARM_TRACE_CLK | SAI1_TX_DATA01 | FLEXIO2_FLEXIO12 | GPIO2_IO12 | SRC_BOOT_CFG08 |  | ENET2_TDATA00
33 | EMC_07 | SEMC_DATA07 | FLEXPWM2_PWMB00 | SAI2_MCLK | XBAR1_INOUT09 | FLEXIO1_FLEXIO07 | GPIO4_IO07
34 | SD_B0_03 | USDHC1_DATA1 | FLEXPWM1_PWMB01 | LPUART8_RTS_B | XBAR1_INOUT07 | LPSPI1_SDI | GPIO3_IO15 |  |  | ENET2_RDATA00 | SEMC_CLK6
35 | SD_B0_02 | USDHC1_DATA0 | FLEXPWM1_PWMA01 | LPUART8_CTS_B | XBAR1_INOUT06 | LPSPI1_SDO | GPIO3_IO14 |  |  | ENET2_RX_ER | SEMC_CLK5
36 | SD_B0_01 | USDHC1_CLK | FLEXPWM1_PWMB00 | LPI2C3_SDA | XBAR1_INOUT05 | LPSPI1_PCS0 | GPIO3_IO13 | FLEXSPIB_SS1_B |  | ENET2_TX_CLK | ENET2_REF_CLK2
37 | SD_B0_00 | USDHC1_CMD | FLEXPWM1_PWMA00 | LPI2C3_SCL | XBAR1_INOUT04 | LPSPI1_SCK | GPIO3_IO12 | FLEXSPIA_SS1_B |  | ENET2_TX_EN | SEMC_DQS4
38 | SD_B0_04 | USDHC1_DATA2 | FLEXPWM1_PWMA02 | LPUART8_TX | XBAR1_INOUT08 | FLEXSPIB_SS0_B | GPIO3_IO16 | CCM_CLKO1 |  | ENET2_RDATA01
39 | SD_B0_05 | USDHC1_DATA3 | FLEXPWM1_PWMB02 | LPUART8_RX | XBAR1_INOUT09 | FLEXSPIB_DQS | GPIO3_IO17 | CCM_CLKO2 |  | ENET2_RX_EN
40 | B0_04 | LCD_DATA00 | QTIMER2_TIMER1 | LPI2C2_SCL | ARM_TRACE0 | FLEXIO2_FLEXIO04 | GPIO2_IO04 | SRC_BOOT_CFG00 |  | ENET2_TDATA03
41 | B0_05 | LCD_DATA01 | QTIMER2_TIMER2 | LPI2C2_SDA | ARM_TRACE1 | FLEXIO2_FLEXIO05 | GPIO2_IO05 | SRC_BOOT_CFG01 |  | ENET2_TDATA02
42 | B0_06 | LCD_DATA02 | QTIMER3_TIMER0 | FLEXPWM2_PWMA00 | ARM_TRACE2 | FLEXIO2_FLEXIO06 | GPIO2_IO06 | SRC_BOOT_CFG02 |  | ENET2_RX_CLK
43 | B0_07 | LCD_DATA03 | QTIMER3_TIMER1 | FLEXPWM2_PWNB00 | ARM_TRACE3 | FLEXIO2_FLEXIO07 | GPIO2_IO07 | SRC_BOOT_CFG03 |  | ENET2_TX_ER
44 | B0_08 | LCD_DATA04 | QTIMER3_TIMER2 | FLEXPWM2_PWMA01 | LPUART3_TX | FLEXIO2_FLEXIO08 | GPIO2_IO08 | SRC_BOOT_CFG04 |  | ENET2_RDATA03
45 | B0_09 | LCD_DATA05 | QTIMER4_TIMER0 | FLEXPWM2_PWMB01 | LPUART3_RX | FLEXIO2_FLEXIO09 | GPIO2_IO09 | SRC_BOOT_CFG05 |  | ENET2_RDATA02

## MicroMod - GPIO
Pin | Name | GPIO | Serial | I2C | SPI | PWM | CAN | Audio | XBAR | FlexIO | Analog | SD/CSI/LCD
1 | AD_B0_02 | 1.02 | Serial1(6) TX |  | SPI1(3) MISO | PWM1_X0 | 2_TX |  | IO-16
0 | AD_B0_03 | 1.03 | Serial1(6) RX |  | SPI1(3) CS0 | PWM1_X1 | 2_RX |  | IO-17
24/A10 | AD_B0_12 | 1.12 | Serial6(1) TX | Wire1(4) SCL |  | PWM1_X2 |  |  |  |  | A1:1
25/A11 | AD_B0_13 | 1.13 | Serial6(1) RX | Wire1(4) SDA |  | PWM1_X3 | GPT1_CLK |  |  |  | A1:2
19/A5 | AD_B1_00 | 1.16 | Serial3(2) CTS | Wire(1) SCL |  | QT3_0 |  |  |  | 3:0 | A1:5, A2:5
18/A4 | AD_B1_01 | 1.17 | Serial3(2) RTS | Wire(1) SDA |  | QT3_1 |  |  |  | 3:1 | A1:6, A2:6
14/A0 | AD_B1_02 | 1.18 | Serial3(2) TX |  |  | QT3_2 |  | SPDIF_OUT |  | 3:2 | A1:7, A2:7
15/A1 | AD_B1_03 | 1.19 | Serial3(2) RX |  |  | QT3_3 |  | SPDIF_IN |  | 3:3 | A1:8, A2:8
17/A3 | AD_B1_06 | 1.22 | Serial2(3) TX | Wire2(3) SDA |  |  |  | SPDIF_LOCK |  | 3:6 | A1:11, A2:11 | USDHC2_DATA2
16/A2 | AD_B1_07 | 1.23 | Serial2(3) RX | Wire2(3) SCL |  |  |  | SPDIF_EXTCLK |  | 3:7 | A1:12, A2:12 | USDHC2_DATA3
22/A8 | AD_B1_08 | 1.24 |  |  |  | PWM4_A0 | 1_TX |  |  | 3:8 | A1:13, A2:13 | USDHC2_CMD
23/A9 | AD_B1_09 | 1.25 |  |  |  | PWM4_A1 | 1_RX | 1:MCLK |  | 3:9 | A1:14, A2:14 | USDHC2_CLK
20/A6 | AD_B1_10 | 1.26 | Serial5(8) TX |  |  |  |  | 1:RX_SYNC |  | 3:10 | A1:15, A2:15
21/A7 | AD_B1_11 | 1.27 | Serial5(8) RX |  |  |  |  | 1:RX_BCLK |  | 3:11 | A1:0, A2:0
26/A12 | AD_B1_14 | 1.30 |  |  | SPI1(3) MOSI |  |  | 1:TX_BCLK |  | 3:14 | A2:3
27/A13 | AD_B1_15 | 1.31 |  |  | SPI1(3) SCK |  |  | 1:TX_SYNC |  | 3:15 | A2:4
10 | B0_00 | 2.00 |  |  | SPI(4) CS0 | QT1_0 |  | MQS_RIGHT |  | 2:0 |  | LCD_CLK
12 | B0_01 | 2.01 |  |  | SPI(4) MISO | QT1_1 |  | MQS_LEFT |  | 2:1 |  | LCD_ENABLE
11 | B0_02 | 2.02 |  |  | SPI(4) MOSI | QT1_2 | 1_TX |  |  | 2:2 |  | LCD_HSYNC
13 | B0_03 | 2.03 |  |  | SPI(4) SCK | QT2_0 | 1_RX |  |  | 2:3 |  | LCD_VSYNC
40 | B0_04 | 2.04 |  | Wire3(2) SCL |  | QT2_1 |  |  |  | 2:4 |  | LCD_DATA0
41 | B0_05 | 2.05 |  | Wire3(2) SDA |  | QT2_2 |  |  |  | 2:5 |  | LCD_DATA1
42 | B0_06 | 2.06 |  |  |  | QT3_0 |  |  |  | 2:6 |  | LCD_DATA2
43 | B0_07 | 2.07 |  |  |  | QT3_1 |  |  |  | 2:7 |  | LCD_DATA3
44 | B0_08 | 2.08 |  |  |  | QT3_2 |  |  |  | 2:8 |  | LCD_DATA4
45 | B0_09 | 2.09 |  |  |  | QT4_0 |  |  |  | 2:9 |  | LCD_DATA5
6 | B0_10 | 2.10 |  |  |  | PWM2_A2, QT4_1 |  | 1:TX3_RX1 |  | 2:10 |  | LCD_DATA6
9 | B0_11 | 2.11 |  |  |  | PWM2_B2,QT4_2 |  | 1:TX2_RX2 |  | 2:11 |  | LCD_DATA7
32 | B0_12 | 2.12 | [5 empty] | 1:TX1_RX3 | IO-10 | 2:12 |  | LCD_DATA8
8 | B1_00 | 2.16 | Serial4(4) TX |  |  | PWM1_A3 |  | 1:RX_DATA | IO-14 | 2:16, 3:16
7 | B1_01 | 2.17 | Serial4(4) RX |  |  | PWM1_B3 |  | 1:TX_DATA | IO-15 | 2:17, 3:17
37 | SD_B0_00 | 3.12 |  | Wire2(3) SCL | SPI2(1) SCK | PWM1_A0 |  |  | IO-04 |  |  | CMD
36 | SD_B0_01 | 3.13 |  | Wire2(3) SDA | SPI2(1) CS0 | PWM1_B0 |  |  | IO-05 |  |  | CLK
35 | SD_B0_02 | 3.14 | Serial5(8) CTS |  | SPI2(1) MOSI | PWM1_A1 |  |  | IO-06 |  |  | DATA0
34 | SD_B0_03 | 3.15 | Serial5(8) RTS |  | SPI2(1) MISO | PWM1_B1 |  |  | IO-07 |  |  | DATA1
38 | SD_B0_04 | 3.16 | Serial5(8) TX |  | FLEXSPI B_SSO_B | PWM1_A2 |  |  | IO-08 |  |  | DATA2
39 | SD_B0_05 | 3.17 | Serial5(8) RX |  | FLEXSPI B_DQS | PWM1_B2 |  |  | IO-09 |  |  | DATA3
28 | EMC_32 | 3.18 | Serial7(7) RX |  |  | PWM3_B1
31 | EMC_36 | 3.22 |  |  |  | GPT1_2 | 3_TX | 3:TX_DATA | IO-22
30 | EMC_37 | 3.23 |  |  |  | GPT1_3 | 3_RX | 3:MCLK | IO-23
2 | EMC_04 | 4.04 |  |  |  | PWM4_A2 |  | 2:TX_DATA | IO-06 | 1:4
3 | EMC_05 | 4.05 |  |  |  | PWM4_B2 |  | 2:TX_SYNC | IO-07 | 1:5
4 | EMC_06 | 4.06 |  |  |  | PWM2_A0 |  | 2:TX_BCLK | IO-08 | 1:6
33 | EMC_07 | 4.07 |  |  |  | PWM2_B0 |  | 2:MCLK | IO-09 | 1:7
5 | EMC_08 | 4.08 |  |  |  | PWM2_A1 |  | 2:RX_DATA | IO-17 | 1:8
29 | EMC_31 | 4.31 | Serial7(7) TX |  | SPI2(1) CS1 | PWM3_A1

## Micromod - MM Pin
Pin | MM Pin | MM ATP | Machine Learning | Machine 2nd use | Name | GPIO | Serial | I2C | SPI | PWM | CAN | Audio | XBAR | FlexIO | Analog | SD/CSI/LCD
USB D+ | 3 | USB_D+ | USB_D+
28 | 4 | 3.3V_EN | 3.3V_EN |  | EMC_32 | 3.18 | Serial7(7) RX |  |  | PWM3_B1
USB D- | 5 | USB_D- | USB_D-
27/A13 | 8 | G11 |  |  | AD_B1_15 | 1.31 |  |  | SPI1(3) SCK |  |  | 1:TX_SYNC |  | 3:15 | A2:4
4 | 10 | D0 | D0 | HEADER_CS | EMC_06 | 4.6 |  |  |  | PWM2_A0 |  | 2:TX_BCLK | IO-08 | 1:6
18/A4 | 12 | I2C_SDA | I2C_SDA |  | AD_B1_01 | 1.17 | Serial3(2) RTS | Wire(1) SDA |  | QT3_1 |  |  |  | 3:1 | A1:6, A2:6
19/A5 | 14 | I2C_SCL | I2C_SCL |  | AD_B1_00 | 1.16 | Serial3(2) CTS | Wire(1) SCL |  | QT3_0 |  |  |  | 3:0 | A1:5, A2:5
29 | 16 | I2C_INT# | CAMERA_INT |  | EMC_31 | 4.31 | Serial7(7) TX |  | SPI2(1) CS1 | PWM3_A1
1 | 17 | UART_RX1 | RX1 |  | AD_B0_02 | 1.2 | Serial1(6) TX |  | SPI1(3) MISO | PWM1_X0 | 2_TX |  | IO-16
5 | 18 | D1 | D1 | CAMERA_TRIG | EMC_08 | 4.8 |  |  |  | PWM2_A1 |  | 2:RX_DATA | IO-17 | 1:8
0 | 19 | UART_TX1 | TX1 |  | AD_B0_03 | 1.3 | Serial1(6) RX |  | SPI1(3) CS0 | PWM1_X1 | 2_RX |  | IO-17
16/A2 | 20 | UART_RX2 |  |  | AD_B1_07 | 1.23 | Serial2(3) RX | Wire2(3) SCL |  |  |  | SPDIF_EXTCLK |  | 3:7 | A1:12, A2:12 | USDHC2_DATA3
17/A3 | 22 | UART_TX2 |  |  | AD_B1_06 | 1.22 | Serial2(3) TX | Wire2(3) SDA |  |  |  | SPDIF_LOCK |  | 3:6 | A1:11, A2:11 | USDHC2_DATA2
3 | 32 | PWM0 | PWM0 |  | EMC_05 | 4.5 |  |  |  | PWM4_B2 |  | 2:TX_SYNC | IO-07 | 1:5
14/A0 | 34 | A0 | A0 |  | AD_B1_02 | 1.18 | Serial3(2) TX |  |  | QT3_2 |  | SPDIF_OUT |  | 3:2 | A1:7, A2:7
HUSB D+ | 35 | USBHOST_D+
HUSB D- | 37 | USBHOST_D-
15/A1 | 38 | A1 | A1 |  | AD_B1_03 | 1.19 | Serial3(2) RX |  |  | QT3_3 |  | SPDIF_IN |  | 3:3 | A1:8, A2:8
40 | 40 | G0/BUS0 | CAMERA_D0 |  | B0_04 | 2:04 |  | Wire3(2) SCL |  | QT2_1 |  |  |  | 2:4 |  | LCD_DATA0
30 | 41 | CAN_RX |  |  | EMC_37 | 3.23 |  |  |  | GPT1_3 | 3_RX | 3:MCLK | IO-23
41 | 42 | G1/BUS1 | CAMERA_D1 |  | B0_05 | 2:05 |  | Wire3(2) SDA |  | QT2_2 |  |  |  | 2:5 |  | LCD_DATA1
31 | 43 | CAN_TX |  |  | EMC_36 | 3.22 |  |  |  | GPT1_2 | 3_TX | 3:TX_DATA | IO-22
42 | 44 | G2/BUS2 | CAMERA_D2 |  | B0_06 | 2:06 |  |  |  | QT3_0 |  |  |  | 2:6 |  | LCD_DATA2
43 | 46 | G3/BUS3 | CAMERA_D3 |  | B0_07 | 2:07 |  |  |  | QT3_1 |  |  |  | 2:7 |  | LCD_DATA3
2 | 47 | PWM1 | PWM1 | CAM_VDD | EMC_04 | 4.4 |  |  |  | PWM4_A2 |  | 2:TX_DATA | IO-06 | 1:4
44 | 48 | G4/BUS4 | CAMERA_D4 |  | B0_08 | 2:08 |  |  |  | QT3_2 |  |  |  | 2:8 |  | LCD_DATA4
22/A8 | 49 | BATT_VIN3 | BATT_VIN3 |  | AD_B1_08 | 1.24 |  |  |  | PWM4_A0 | 1_TX |  |  | 3:8 | A1:13, A2:13 | USDHC2_CMD
21/A7 | 50 | AUD_BCLK | I2S_SCK | PDM_CLK | AD_B1_11 | 1.27 | Serial5(8) RX |  |  |  |  | 1:RX_BCLK |  | 3:11 | A1:0, A2:0
25/A11 | 51 | I2C_SDA1 |  |  | AD_B0_13 | 1.13 | Serial6(1) RX | Wire1(4) SDA |  | PWM1_X3 | GPT1_CLK |  |  |  | A1:2
20/A6 | 52 | AUD_LRCLK | I2S_WS | PDM_DAT | AD_B1_10 | 1.26 | Serial5(8) TX |  |  |  |  | 1:RX_SYNC |  | 3:10 | A1:15, A2:15
24/A10 | 53 | I2C_SCL1 |  |  | AD_B0_12 | 1.12 | Serial6(1) TX | Wire1(4) SCL |  | PWM1_X2 |  |  |  |  | A1:1
8 | 54 | AUD_IN | I2S_SD | CAMERA_PCLK | B1_00 | 2.16 | Serial4(4) TX |  |  | PWM1_A3 |  | 1:RX_DATA | IO-14 | 2:16, 3:16
10 | 55 | SPI_CS | SPI_CS |  | B0_00 | 2.0 |  |  | SPI(4) CS0 | QT1_0 |  | MQS_RIGHT |  | 2:0 |  | LCD_CLK
7 | 56 | AUD_OUT | CAMERA_MCLK |  | B1_01 | 2.17 | Serial4(4) RX |  |  | PWM1_B3 |  | 1:TX_DATA | IO-15 | 2:17, 3:17
13 | 57 | SPI_SCK | SPI_SCK |  | B0_03 | 2.3 |  |  | SPI(4) SCK | QT2_0 | 1_RX |  |  | 2:3 |  | LCD_VSYNC
23/A9 | 58 | AUD_MCLK |  |  | AD_B1_09 | 1.25 |  |  |  | PWM4_A1 | 1_RX | 1:MCLK |  | 3:9 | A1:14, A2:14 | USDHC2_CLK
11 | 59 | SPI_SCOPI | SPI_SCOPI |  | B0_02 | 2.2 |  |  | SPI(4) MOSI | QT1_2 | 1_TX |  |  | 2:2 |  | LCD_HSYNC
36 | 60 | SDIO_SCK |  |  | SD_B0_01 | 3.13 |  | Wire2(3) SDA | SPI2(1) CS0 | PWM1_B0 |  |  | IO-05 |  |  | CLK
12 | 61 | SPI_CIPO | SPI_CIPO |  | B0_01 | 2.1 |  |  | SPI(4) MISO | QT1_1 |  | MQS_LEFT |  | 2:1 |  | LCD_ENABLE
37 | 62 | SDIO_CMD |  |  | SD_B0_00 | 3.12 |  | Wire2(3) SCL | SPI2(1) SCK | PWM1_A0 |  |  | IO-04 |  |  | CMD
33 | 63 | G10 | CAMERA_VSYNC |  | EMC_07 | 4.7 |  |  |  | PWM2_B0 |  | 2:MCLK | IO-09 | 1:7
35 | 64 | SDIO_DATA1 |  |  | SD_B0_02 | 3.14 | Serial5(8) CTS |  | SPI2(1) MOSI | PWM1_A1 |  |  | IO-06 |  |  | DATA0
32 | 65 | G9 | CAMERA_HSYNC |  | B0_12 | 2.12 | [5 empty] | 1:TX1_RX3 | IO-10 | 2:12 |  | LCD_DATA8
34 | 66 | SDIO_DATA1 |  |  | SD_B0_03 | 3.15 | Serial5(8) RTS |  | SPI2(1) MISO | PWM1_B1 |  |  | IO-07 |  |  | DATA1
26/A12 | 67 | G8 |  |  | AD_B1_14 | 1.30 |  |  | SPI1(3) MOSI |  |  | 1:TX_BCLK |  | 3:14 | A2:3
38 | 68 | SDIO_DATA3 |  |  | SD_B0_04 | 3.16 | Serial5(8) TX |  | FLEXSPI B_SSO_B | PWM1_A2 |  |  | IO-08 |  |  | DATA2
9 | 69 | G7/BUS7 | CAMERA_D7 |  | B0_11 | 2.11 |  |  |  | PWM2_B2,QT4_2 |  | 1:TX2_RX2 |  | 2:11 |  | LCD_DATA7
39 | 70 | SDIO_DATA2 |  |  | SD_B0_05 | 3.17 | Serial5(8) RX |  | FLEXSPI B_DQS | PWM1_B2 |  |  | IO-09 |  |  | DATA3
6 | 71 | G6/BUS6 | CAMERA_D6 |  | B0_10 | 2.10 |  |  |  | PWM2_A2, QT4_1 |  | 1:TX3_RX1 |  | 2:10 |  | LCD_DATA6
45 | 73 | G5/BUS5 | CAMERA_D5 |  | B0_09 | 2:09 |  |  |  | QT4_0 |  |  |  | 2:9 |  | LCD_DATA5
--- |  |  |  |  | ---- | ---- | ------ | --- | --- | --- | --- | ---- | ---- | ----- | ------
SD Pins - Cable connector(T4 34-39)
Micromod new pins
USB Pins